## Worksheet
Dados para encomenda
PM_TYPE_NAME | M 630-11-2-A30-II
PM_ORDER_NUMBER | 151146140
SAP_EAN | 4030661527772
CODE_ECLASS_V12P0 | 27-27-06-01
CODE_ECLASS_V11P0 | 27-27-06-01
CODE_ECLASS_V09P0 | 27-27-06-01
CODE_ETIM_V07P0 | EC000030
CODE_ETIM_V06P0 | EC000030
Homologações - Instruções
PNV_NORM_CERTIFICATION | CCC
Propriedades globais
NORM_STANDARD | EN IEC 60947-5-1
MAT_HOUSING | Plástico, termoplástico reforçado com fibra de vidro
MAT_ACT | Glass-fibre, thermoplastic
MAT_LEVER | Stainless steel
SAP_WEIGHT_GROSS | 7
Propriedades globais - Características
NUM_OF_NC | 1
NUM_OF_NO | 1
Dados mecânicos
DESIGN_ACT_ELEMENT | Lever shape A
DESIGN_MECH_LIFETIME_SWITCH_MIN | 30 000 000
DIM_DIST_CONT_GAP | 0,9 mm
MOTION_ACT_SPEED_MIN | 1
NOTE_TIME_SWITCHOVER | Tempo de comutação correspondente à velocidade de acionamento
DIM_DIST_REPEAT_ACCURACY_SWITCH_POINT | 0,05
Dados mecânicos - Tecnologia conectiva
REVIEW_ELEC_WIRING_GENERAL | Conexão soldada
ELEC_CABLE_SECTION_MAX | 1,5 mm²
Ambiente
DESIGN_IP_CLASS_HOUSING | IP40
DESIGN_IP_CLASS_TERMINAL | IP00
TEMP_AMB_GPV | -30 ... +120 °C
Ambiente - Parâmetros de isolamento
VOLT_RATED_INSULAT | 250 V
VOLT_RATED_IMPULSE_WITHSTAND | 4
DESIGN_DEG_OF_POLLUT_VDE100 | 2
Dados elétricos
CURR_THERMAL_CONTINUOUS | 10
VOLT_UTILISAT_CAT_AC15 | 230
CURR_UTILISAT_CAT_AC15 | 4
REVIEW_DESIGN_SWITCH_ELEMENT | Change-over contact with single break
DESIGN_SWITCH | Comutação de ação rápida com contacto por atrito
TIME_BOUNCE_DURAT_MAX | 5
TIME_FREQ_OF_OPERAT_MAX | 10 000
TIME_SWITCHOVER_MAX | 30
MAT_CONT_ELEC | Prata
ACE Schmersal Eletroeletrônica Ind. Ltda, Av. Brasil, nº 815, Jardim Esplanada – CEP 18557-646 Boituva/SP
Os dados e informações anteriores foram verificados cuidadosamente. As imagens podem ser diferentes do original. Mais informações técnicas podem ser encontradas nos manuais de instruções. Sujeito a modificações técnicas e erros.
Gerado em 22/02/2025 14:16