## Worksheet
Dados para encomenda
PM_TYPE_NAME | M 697-11-1 TAMPA TRANSPARENTE
PM_ORDER_NUMBER | 101055459
SAP_EAN | 4030661357836
CODE_ECLASS_V12P0 | 27-27-06-91
CODE_ECLASS_V11P0 | 27-27-06-91
CODE_ECLASS_V09P0 | 27-27-06-91
CODE_ETIM_V07P0 | EC002594
CODE_ETIM_V06P0 | EC002594
Homologações - Instruções
PNV_NORM_CERTIFICATION | CCC
Propriedades globais
NORM_STANDARD | EN IEC 60947-5-1
MAT_HOUSING | Pressão de fixação de plástico
MAT_ACT | Glass-fibre, reinforced thermoplastic
MAT_HOUSING_COVER | Plástico, termoplástico
SAP_WEIGHT_GROSS | 21
Propriedades globais - Características
NUM_OF_NC | 1
NUM_OF_NO | 1
Dados mecânicos
DESIGN_ACT_ELEMENT | Pinos de pressão
DESIGN_MECH_LIFETIME_SWITCH_MIN | 30 000 000
FORCE_ACT | 4
DIM_DIST_CONT_GAP | 0.5 mm
FORCE_RESTOR_MIN | 1,3
MOTION_ACT_SPEED_MIN | 10
NOTE_TIME_SWITCHOVER | Tempo de comutação correspondente à velocidade de acionamento
DIM_DIST_REPEAT_ACCURACY_SWITCH_POINT | 0,05
Dados mecânicos - Tecnologia conectiva
REVIEW_ELEC_WIRING_GENERAL | Bornes com rosca
ELEC_CABLE_SECTION_MAX | 2,5 mm²
Ambiente
DESIGN_IP_CLASS_HOUSING | IP40
DESIGN_IP_CLASS_TERMINAL | IP00
TEMP_AMB_GPV | -30 ... +120 °C
Ambiente - Parâmetros de isolamento
VOLT_RATED_INSULAT | 250 V
VOLT_RATED_IMPULSE_WITHSTAND | 4
DESIGN_DEG_OF_POLLUT_VDE100 | 2
Dados elétricos
CURR_THERMAL_CONTINUOUS | 6
VOLT_UTILISAT_CAT_AC15 | 230
CURR_UTILISAT_CAT_AC15 | 4
REVIEW_DESIGN_SWITCH_ELEMENT | Change-over contact with double break
DESIGN_SWITCH | Comutação de ação rápida
TIME_BOUNCE_DURAT_MAX | 3
TIME_FREQ_OF_OPERAT_MAX | 30 000
TIME_SWITCHOVER_MAX | 10
MAT_CONT_ELEC | Silver (AgNi 15)
ACE Schmersal Eletroeletrônica Ind. Ltda, Av. Brasil, nº 815, Jardim Esplanada – CEP 18557-646 Boituva/SP
Os dados e informações anteriores foram verificados cuidadosamente. As imagens podem ser diferentes do original. Mais informações técnicas podem ser encontradas nos manuais de instruções. Sujeito a modificações técnicas e erros.
Gerado em 25/03/2025 14:03