## Worksheet
CSS 12-34-V-SD-M-ST
| 1 x ficha de ligação M12, 8 pólos Actuação pelo topo saída de diagnóstico serie Max. 31 sensores podem ser ligados em série. Invólucro em termoplástico Sistema eletrónico codificado sem contacto físico | aproximação deslocada 27 mm x 108,2 mm x 35 mm alta precisão na repetibilidade dos pontos de comutação comprimento máximo da corrente de sensores 2 saídas de segurança de actuação positiva a prova de curto circuito Detecção curto-circuito integral, corte do fio e monitorização da tensão externa dos cabos de segurança até ao quadro de comando
Dados para encomenda
Descrição do tipo de produtos | CSS 12-34-V-SD-M-ST
Número de artigo (Número de encomenda) | 101181067
EAN (European Article Number) | 4030661314907
Número eCl@ss, versão 12.0 | 27-27-46-01
Número eCl@ss, versão 11.0 | 27-27-24-03
Número eCl@ss, versão 9.0 | 27-27-24-03
Número ETIM, versão 7.0 | EC001829
Número ETIM, versão 6.0 | EC001829
Homologações - Instruções
Certificados | TÜV cULus UKCA
Propriedades globais
Instruções | EN IEC 60947-5-3
Princípio ativo | indutivo
Forma construtiva do compartimento | Bloco
Condição de instalação (mecânico) | não &quot;flush&quot;
Topologia do sensor | Equipamento para acionamento em série
Material do invólucro | Plástico, termoplástico reforçado com fibra de vidro
Área ativa | Plástico, termoplástico reforçado com fibra de vidro
Tempo de reação, máximo | 30 ms
Tempo de risco, máximo | 60 ms
Peso bruto | 140 g
Propriedades globais - Características
Diagnóstico série | Sim
Saída para diagnóstico | Sim
Deteção de curto-circuito | Sim
Reconhecimento de curto-circuito | Sim
Funções de segurança | Sim
Em cascata | Sim
Indicação integrada, estado | Sim
Número de LED&apos;s | 3
Número de saídas semi-condutoras com função de sinalização | 1
Quantidade de saídas digitais seguras | 2
Número de comutação sequencial de sensores | 31
Classificação
Certificados | EN ISO 13849-1 EN IEC 60947-5-3 EN IEC 61508
Performance Level, até | e
Categoria de controlo | 4
Valor PFH | 3,60 x 10⁻⁹ /h
Safety Integrity Level (SIL), apropriado para aplicações em | 3
Vida útil | 20 Jahr(e)
Dados mecânicos
Plano de atuação | Atuação pelo topo
Área ativa | Frontal
Distância de comutação do atuador | Atuador CST 34-V-1: 12 mm (distância do interruptor típica Sn) Atuador CST 34-V-1: 10 mm (distância do interruptor garantida ON Sao) Atuador CST 34-V-1: 15 mm (distância do interruptor garantida OFF Sar) Atuador CST 34-S-1 / CST 34-S-3: 15 mm (distância do interruptor típica Sn) Atuador CST 34-S-1 / CST 34-S-3: 13 mm (distância do interruptor garantida ON Sao) Atuador CST 34-S-1 / CST 34-S-3: 18 mm (distância do interruptor garantida OFF Sar) Atuador CST 34-S-2: 10 mm (distância do interruptor típica Sn) Atuador CST 34-S-2: 8 mm (distância do interruptor garantida ON Sao) Atuador CST 34-S-2: 16 mm (distância do interruptor garantida OFF Sar) Atuador CST 180-1 / CST 180-2: 12 mm (distância do interruptor típica Sn) Atuador CST 180-1 / CST 180-2: 10 mm (distância do interruptor garantida ON Sao) Atuador CST 180-1 / CST 180-2: 16 mm (distância do interruptor garantida OFF Sar)
Dados mecânicos - Comutação de distâncias de acordo com o EN IEC 60947-5-3
Histerese (distância do interruptor) máximo | 1,5 mm
Precisão de reposicionamento R | 0,5 mm
Orientação (Precisão de reposicionamento R) | Deslocação lateral: A face frontal permite um desalinhamento axial (z) de no max. ± #01# mm (ver figura: Princípio operacional)
Dados mecânicos - Tecnologia conectiva
Nota (comprimento da cadeia de sensores) | O comprimento e a secção do cabo alteram a queda de tensão em função da corrente de saída
Nota (ligação em série) | Número ilimitado de dispositivos, respeitar a proteção externa do condutor, máx. 31 dispositivos com diagnóstico serial SD
Tipo de conexão | Conector incorporado M12, 8 polos
Secção do fio | 22 AWG
Dados mecânicos - dimensões
Comprimento de sensor | 35 mm
Largura de sensor | 27 mm
Altura do sensor | 108,2 mm
Ambiente
Tipo de proteção | IP65 IP67
Temperatura ambiente | -25 ... +70 °C
Temperatura para armazenar e transportar | -25 ... +85 °C
Resistência à vibração | 10 … 55 Hz, amplitude 1 mm
Resistência a impactos | 30 g / 11 ms
Classe de proteção | II
Ambiente - Parâmetros de isolamento
Tensão calculada de isolamento Ui | 32 VDC
Medição da rigidez dielétrica da tensão máxima Uimp | 0,8 kV
Categoria de sobre-tensão | III
Grau de contaminação por sujeira | 3
Dados elétricos
Corrente de circuito aberto I0, típico | 100 mA
Corrente operacional nominal | 600 mA
Corrente de curto-circuito | 100 A
Categoria de aplicação DC-12 | 24 VDC
Categoria de aplicação DC-12 | 0,05 A
Categoria de aplicação DC-13 | 24 VDC
Categoria de aplicação DC-13 | 0,05 A
Orientação (Dados elétricos, proteção) | (curto-circuito)
Frequência de comutação, aprox. | 3 Hz
Categoria de aplicação DC-12 | 24 VDC / 0,05 A
Dados elétricos - Saídas digitais seguras
Corrente operacional nominal (Saídas de segurança) | 250 mA
Corrente de saída (saída segura), máximo | 0,25 A
Versão de elementos de comutação | tipo p
Queda de tensão Ud, máximo | 0,5 V
Corrente residual Ir, máximo | 0,5 mA
Voltagem, categoria de aplicação DC-12 | 24 VDC
Potência, categoria de aplicação DC-12 | 0,25 A
Voltagem, categoria de aplicação DC-13 | 24 VDC
Potência, categoria de aplicação DC-13 | 0,25 A
Dados elétricos - saída diagnóstico
Versão de elementos de comutação | comutação - p
Queda de tensão Ud, máximo | 5 V
Voltagem, categoria de aplicação DC-12 | 24 VDC
Potência, categoria de aplicação DC-12 | 0,05 A
Voltagem, categoria de aplicação DC-13 | 24 VDC
Potência, categoria de aplicação DC-13 | 0,05 A
Dados Elétricos - Serial Diagnostics SD
Designação, diagnóstico serial SD | OUT
Corrente operacional | 150 mA
Versão de elementos de comutação | À prova de curto-circuito, tipo p
Capacitância | 50 nF
Dados elétricos - Compatibilidade eletromagnética (EMV)
Radiação de interferência | IEC 61000-6-4
Imunidade a interferência | IEC 61000-6-2
Descrição dos pinos
PIN 1 | 1A1 Ue: (1)
PIN 2 | X1 Entrada de segurança 1
PIN 3 | A2 GND
PIN 4 | Y1 Saída de segurança 1
PIN 5 | SD saída de diagnóstico serie
PIN 6 | X2 Entrada de segurança 2
PIN 7 | Y2 Saída de segurança 2
PIN 8 | IN entrada de diagnóstico serie
Escopo do fornecimento
Escopo do fornecimento | O atuador não está incluído no fornecimento.
Acessórios
Recomendação (Atuador) | CST 34-V-1 CST 34-S-2 CST 34-S-3 CST 180-1 CST 180-2
Recomendação dispositivo interruptor de segurança | PROTECT PSC1 SRB-E-301ST SRB-E-201LC
Orientação
Orientação (geral) | Requisitos da avaliação: Entrada de segurança de dois canais, adequada para sensores de comutação p com função de contacto NA. Os testes de funcionamento dos sensores de segurança com desconexão cíclica das saídas de sensor por no máx. 0,5 ms devem ser tolerados pela unidade de avaliação. Uma deteção de curto-circuito na unidade de avaliação não é necessária.
ACE Schmersal Eletroeletrônica Ind. Ltda, Av. Brasil, nº 815, Jardim Esplanada – CEP 18557-646 Boituva/SP
Os dados e informações anteriores foram verificados cuidadosamente. As imagens podem ser diferentes do original. Mais informações técnicas podem ser encontradas nos manuais de instruções. Sujeito a modificações técnicas e erros.
Gerado em 11/11/2024 11:51