## Worksheet
Dados para encomenda
PM_TYPE_NAME | T 6881-11-1-P7
PM_ORDER_NUMBER | 101151308
SAP_EAN | 4030661160733
CODE_ECLASS_V12P0 | 27-27-06-01
CODE_ECLASS_V11P0 | 27-27-06-01
CODE_ECLASS_V09P0 | 27-27-06-01
CODE_ETIM_V07P0 | EC000030
CODE_ETIM_V06P0 | EC000030
Homologações - Instruções
PNV_NORM_CERTIFICATION | cULus CCC
Propriedades globais
NORM_STANDARD | EN IEC 60947-5-1
MAT_HOUSING | Plástico, termoplástico reforçado com fibra de vidro
MAT_ACT | Glass-fibre, reinforced thermoplastic
SAP_WEIGHT_GROSS | 23
Propriedades globais - Características
NUM_OF_NC | 1
NUM_OF_NO | 1
Dados mecânicos
DESIGN_ACT_ELEMENT | Pinos de pressão
DESIGN_MECH_LIFETIME_SWITCH_MIN | 30 000 000
FORCE_ACT | 7
DIM_DIST_CONT_GAP | 2 x 3 mm
MOTION_ACT_SPEED | 60
MOTION_ACT_SPEED_MIN | 60
DIM_DIST_REPEAT_ACCURACY_SWITCH_POINT | 0,02
Dados mecânicos - Tecnologia conectiva
REVIEW_ELEC_WIRING_GENERAL | Bornes com rosca
ELEC_CABLE_SECTION_MAX | 2,5 mm²
Ambiente
DESIGN_IP_CLASS_GENERAL | IP40
DESIGN_IP_CLASS_HOUSING | IP40
DESIGN_IP_CLASS_TERMINAL | IP00
TEMP_AMB_GPV | -30 ... +85 °C
Ambiente - Parâmetros de isolamento
VOLT_RATED_INSULAT | 250 V
VOLT_RATED_IMPULSE_WITHSTAND | 4
DESIGN_DEG_OF_POLLUT_VDE100 | 2
Dados elétricos
CURR_THERMAL_CONTINUOUS | 10
VOLT_UTILISAT_CAT_AC15 | 230
CURR_UTILISAT_CAT_AC15 | 2,5
VOLT_UTILISAT_CAT_DC13 | 24
CURR_UTILISAT_CAT_DC13 | 6
REVIEW_DESIGN_SWITCH_ELEMENT | Change-over contact with double break with two separated contact bridges (positive break)
DESIGN_SWITCH | Comutação lenta
TIME_BOUNCE_DURAT_MAX | 3
TIME_FREQ_OF_OPERAT_MAX | 3 000
TIME_SWITCHOVER_MAX | 5
MAT_CONT_ELEC | Prata
ACE Schmersal Eletroeletrônica Ind. Ltda, Av. Brasil, nº 815, Jardim Esplanada – CEP 18557-646 Boituva/SP
Os dados e informações anteriores foram verificados cuidadosamente. As imagens podem ser diferentes do original. Mais informações técnicas podem ser encontradas nos manuais de instruções. Sujeito a modificações técnicas e erros.
Gerado em 29/04/2025 03:11