## Worksheet
Dados para encomenda
PM_TYPE_NAME | SUPORTE DE RESINA EPÓXI M2H 302-11Y-M16-F10 1,0
PM_ORDER_NUMBER | 101168078
SAP_EAN | 4030661220475
CODE_ECLASS_V12P0 | 27-27-06-01
CODE_ECLASS_V11P0 | 27-27-06-01
CODE_ECLASS_V09P0 | 27-27-06-01
CODE_ETIM_V07P0 | EC000030
CODE_ETIM_V06P0 | EC000030
Propriedades globais
NORM_STANDARD | EN IEC 60947-5-1
MAT_HOUSING | Metal leve fundido sob pressão
MAT_HOUSING_COATING | Painted (steelblue RAL 5011)
MAT_HOUSING_COVER | Light alloy die-casting
MAT_LEVER | resina epóxi
SAP_WEIGHT_GROSS | 200
Propriedades globais - Características
NUM_OF_NC | 1
NUM_OF_NO | 1
Dados mecânicos
DESIGN_ACT_ELEMENT | Leaf spring lever shape 2H
DESIGN_MECH_LIFETIME_SWITCH_MIN | 30 000 000
NOTE_TIME_SWITCHOVER | Tempo de comutação correspondente à velocidade de acionamento
TRQ_ACT_MIN | 0,2
Dados mecânicos - Tecnologia conectiva
DESIGN_CABLE_ENTRY | M16 x 1,5
REVIEW_ELEC_WIRING_GENERAL | Bornes com rosca
ELEC_CABLE_SECTION_MAX | 2,5 mm²
Ambiente
DESIGN_IP_CLASS_GENERAL | IP65
TEMP_AMB_GPV | -30 ... +90 °C
Ambiente - Parâmetros de isolamento
DESIGN_DEG_OF_POLLUT_VDE100 | 3
Dados elétricos
CURR_THERMAL_CONTINUOUS | 6
VOLT_UTILISAT_CAT_AC15 | 220
CURR_UTILISAT_CAT_AC15 | 2,5
REVIEW_DESIGN_SWITCH_ELEMENT | Change-over contact with double break
DESIGN_SWITCH | Comutação de ação rápida com contacto por atrito
MAT_CONT_ELEC | Silver (AgNi 15)
ACE Schmersal Eletroeletrônica Ind. Ltda, Av. Brasil, nº 815, Jardim Esplanada – CEP 18557-646 Boituva/SP
Os dados e informações anteriores foram verificados cuidadosamente. As imagens podem ser diferentes do original. Mais informações técnicas podem ser encontradas nos manuais de instruções. Sujeito a modificações técnicas e erros.
Gerado em 18/03/2025 13:26