## Worksheet
Dados para encomenda
PM_TYPE_NAME | PS216-Z02-F230
PM_ORDER_NUMBER | 103055265
SAP_EAN | 4030661640679
Homologações - Instruções
PNV_NORM_CERTIFICATION | cULus CCC
Propriedades globais
NORM_STANDARD | EN IEC 60947-5-1
DESIGN_HOUSING | Design construtivo padrão
MAT_HOUSING | Plástico, reforçado com fibra de vidro
SAP_WEIGHT_GROSS | 89
Propriedades globais - Características
YN_FIT_FOR_SAFE_FUNC | Sim
NUM_OF_SAFE_CONT | 2
Classificação
SAFE_NORM_STANDARD | EN ISO 13849-1
SAFE_B10D_NC | 20 000 000
SAFE_MISSION_TIME | 20
Dados mecânicos
DESIGN_ACT_ELEMENT | Alavanca tipo haste J200
DESIGN_POS_CABLE_BUSHING | em baixo
DESIGN_MECH_LIFETIME_SWITCH_MIN | 10 000 000
FORCE_POSITIVE_BREAK_MIN | 40
MOTION_ACT_SPEED_MIN | 10
MOTION_ACT_SPEED_MAX | 1
TRQ_TIGHTEN_SCREW_MOUNTING | 1,2
Dados mecânicos - Tecnologia conectiva
REVIEW_ELEC_WIRING_GENERAL | Ligação por parafuso M20 x 1.5
ELEC_CABLE_SECTION_MIN | 0,34 mm²
ELEC_CABLE_SECTION_MAX | 1,5 mm²
TRQ_TIGHTEN_ELEC_WIRING_MIN | 0,6
TRQ_TIGHTEN_ELEC_WIRING_MAX | 0,8
NOTE_DESIGN_CABLE_ENTRY | Absetzlänge des Leiters 5...6mm
Dados mecânicos - dimensões
DIM_LENGTH_SENSOR | 32,5
DIM_WIDTH_SENSOR | 31
DIM_HEIGHT_SENSOR | 180,5
Ambiente
DESIGN_IP_CLASS_GENERAL | IP66 IP67
DESIGN_PROTECT_CLASS_ROMAN | II
Ambiente - Parâmetros de isolamento
VOLT_RATED_INSULAT | 250 VAC
VOLT_RATED_IMPULSE_WITHSTAND | 4
DESIGN_DEG_OF_POLLUT_IEC60947_1 | 3
Dados elétricos
CURR_THERMAL_CONTINUOUS | 10
CURR_REQUIRED_RATED_SHORT_CIRCUIT | 400
VOLT_UTILISAT_CAT_AC15 | 240
VOLT_UTILISAT_CAT_DC13 | 24
REVIEW_DESIGN_SWITCH_ELEMENT | 2 contactos normalmente fechados (NF)
DESIGN_SWITCH | Comutação de ação rápida
TIME_FREQ_OF_OPERAT_MAX | 5 000
MAT_CONT_ELEC | Prata
ACE Schmersal Eletroeletrônica Ind. Ltda, Av. Brasil, nº 815, Jardim Esplanada – CEP 18557-646 Boituva/SP
Os dados e informações anteriores foram verificados cuidadosamente. As imagens podem ser diferentes do original. Mais informações técnicas podem ser encontradas nos manuais de instruções. Sujeito a modificações técnicas e erros.
Gerado em 16/04/2025 02:57