## Worksheet
EX-RF10
Conexão por parafuso 1-2 (Etiquetagem dos contactos)
Dados para encomenda
Descrição do tipo de produtos | EX-RF10
Número de artigo (Número de encomenda) | 101195134
EAN (European Article Number) | 4030661460321
eCl@ss number, version 12.0 | 27-37-13-02
eCl@ss number, version 11.0 | 27-37-13-02
Número eCl@ss, versão 9.0 | 27-37-13-02
ETIM number, version 7.0 | EC000041
ETIM number, version 6.0 | EC000041
Homologações - Instruções
Certificados | TÜV cURus IEC Ex
Proteção contra explosão
Proteção contra explosões: Instruções | EN IEC 60079-0 EN 60079-11 EN 60079-14 EN 60079-31
Proteção contra explosões-zonas | 1 21 2 22
Proteção contra explosões-categoria de comando | 2G 2D
Proteção contra explosões-características | EX II 2G Ex ib IIC Gb EX II 2D Ex ib IIIC Db
Propriedades globais
Instruções | EN IEC 62061 EN ISO 13849-1 EN IEC 60947-5-1 EN IEC 60947-5-3 EN IEC 60947-5-5 EN IEC 60204-1 EN IEC 60947-1
Material do invólucro | Plástico, termoplástico reforçado com fibra de vidro, auto-extinção de fogo
Material de placa de identificação | Plástico, poliamida PA
Peso bruto | 11 g
Propriedades globais - Características
Número de normalmente fechados | 1
Classificação
Vida útil | 20 Jahr(e)
Classificação - saídas de segurança
B10D Contacto normalmente fechado (NC) | 100 000 Schaltspiele
Dados mecânicos
Instruções de instalação | acopláveis
Resistência mecânica, Mínimo | 10 000 000 Schaltspiele
Percurso de abertura, obrigatório | 2 mm
Extensão da abertura dos contactos | 1 mm
Binário de aperto do parafuso | 1 Nm
Posição da flange de montagem | 1 2 3
Dados mecânicos - Tecnologia conectiva
Tipo de conexão | Ligação por parafuso M20 x 1.5
Secção dos cabos de conexão, mínimo | 1 x 0,75 mm², flexível
Secção dos cabos de conexão, máximo | 2 x 2,5 mm²
Binário de aperto dos terminais | 1 Nm
Dados mecânicos - dimensões
Comprimento | 44 mm
Largura | 9 mm
Altura | 25,5 mm
Ambiente
Tipo de proteção do compartimentos de comutação | IP40
Tipo de proteção do bornes ou terminais | IP20
Resistência à vibração conforme EN 60068-2-6 | 5 g
Resistência a impactos | 30 g / 18 ms
resistência a vibrações | 20 g / 10 ... 150 Hz
Ambiente - Parâmetros de isolamento
Tensão calculada de isolamento Ui | 400 V
Medição da rigidez dielétrica da tensão máxima Uimp | 4 kV
Grau de contaminação por sujidade conf. IEC 60947-1 | 3
Dados elétricos
Corrente de ensaio térmico | 10 A
Categoria de aplicação AC-15 | 250 VAC
Categoria de aplicação AC-15 | 6 A
Categoria de aplicação DC-13 | 24 VDC
Categoria de aplicação DC-13 | 3 A
Adequado para baixas tensões | ≥ 5 V / ≥ 1 mA
Elemento de comutação | Normalmente fechado (NF)
Princípio de comutação | Comutação lenta
Frequência de comutação | 1 200 /h
Material dos contactos, elétrico | Prata
Etiquetagem dos contactos | 1-2
ACE Schmersal Eletroeletrônica Ind. Ltda, Av. Brasil, nº 815, Jardim Esplanada – CEP 18557-646 Boituva/SP
Os dados e informações anteriores foram verificados cuidadosamente. As imagens podem ser diferentes do original. Mais informações técnicas podem ser encontradas nos manuais de instruções. Sujeito a modificações técnicas e erros.
Gerado em 03/05/2024 12:09