## Worksheet
Dados para encomenda
PM_TYPE_NAME | BNS 260-11/01Z-R 10,0M
PM_ORDER_NUMBER | 103026393
SAP_EAN | 4030661515915
CODE_ECLASS_V12P0 | 27-27-44-01
CODE_ECLASS_V11P0 | 27-27-24-02
CODE_ECLASS_V09P0 | 27-27-24-02
CODE_ETIM_V07P0 | EC002544
CODE_ETIM_V06P0 | EC002544
Homologações - Instruções
PNV_NORM_CERTIFICATION | cULus
Propriedades globais
NORM_STANDARD | BG-GS-ET-14 EN IEC 60947-5-3
CODE_CODING_LEVEL_ISO14119 | baixa
DESIGN_ACTIVE_PRINCIPLE | Transmissão magnética
DESIGN_INST_CONDIT | quase-flush
MAT_HOUSING | Plástico, termoplástico reforçado com fibra de vidro
SAP_WEIGHT_GROSS | 426
Propriedades globais - Características
YN_CODING | Sim
NUM_OF_NC | 2
NUM_OF_SAFE_CONT | 2
Classificação
SAFE_NORM_STANDARD | EN ISO 13849-1
SAFE_MISSION_TIME | 20
Classificação - saídas de segurança
SAFE_B10D_NC_SOUT | 25 000 000
SAFE_B10D_NC_NO_SOUT | 25 000 000
Dados mecânicos
DESIGN_ACT_ELEMENT | Íman
DESIGN_DOOR_HINGE | À direita
MOTION_DIRECTION | Frontal à área ativa
Mechanical data - Switching distances
NOTE_DIM_RANGE_SWITCH_DIST | Desnível axial, sensor de segurança e o atuador toleram um deslocamento horizontal e vertical entre si.. O deslocamento possível depende da distância das superfícies ativas do sensor e do atuador. Dentro da gama de tolerância o sensor está ativo.
DIM_RANGE_SWITCH_DIST_ON | 5
DIM_RANGE_SWITCH_DIST_OFF | 15
NOTE_DIM_RANGE_SWITCH_DIST_GENERAL | All switching distances in accordance EN IEC 60947-5-3
Dados mecânicos - Tecnologia conectiva
DIM_LENGTH_CABLE | 10
REVIEW_ELEC_WIRING_GENERAL | Cabo
NUM_OF_WIRE_CABLE_CROSS_SECTION | 6
DIM_DIAM_CABLE_CROSS_SECTION | 0,25
DIM_DIAM_AWG_WIRE | 23
MAT_CABLE_MANTLE | PVC
Dados mecânicos - dimensões
DIM_LENGTH_SENSOR | 13
DIM_WIDTH_SENSOR | 26
DIM_HEIGHT_SENSOR | 36
Ambiente
DESIGN_IP_CLASS_GENERAL | IP67
TEMP_AMB_GPV | -25 ... +70 °C
TEMP_STORAGE_AND_TRANSPORT_GPV | -25 ... +70 °C
REVIEW_RESIST_VIBRAT_EN60068_2_6 | 10 … 55 Hz, amplitude 1 mm
REVIEW_RESTIST_TO_SHOCK | 30 g / 11 ms
Ambiente - Parâmetros de isolamento
VOLT_RATED_INSULAT | 50 VAC
VOLT_RATED_IMPULSE_WITHSTAND | 0,8
Dados elétricos
CURR_REQUIRED_RATED_SHORT_CIRCUIT | 100
VOLT_SWITCH_DC_MAX | 75
CURR_SWITCH_MAX | 0,4
PWR_SWITCH_CPTY_VA_MAX | 10
REVIEW_DESIGN_SWITCH_ELEMENT | 1 contacto normalmente aberto (NA), 2 contactos normalmente fechados (NF)
TIME_SWITCH_FREQ_MAX | 5
Escopo do fornecimento
SCOPE_OF_DELIV_GENERAL | O atuador não está incluído no fornecimento.
Acessórios
RECOMM_ACT | BPS 260
RECOMM_SAFE_SWITCH_DEV | SRB-E-301ST SRB-E-201LC
Orientação
NOTE_GENERAL | Diagrama mostrando os símbolos dos contactos fechados no dispositivo de segurança A utilização dos contactos nas versões com ou sem LED é idêntida
ACE Schmersal Eletroeletrônica Ind. Ltda, Av. Brasil, nº 815, Jardim Esplanada – CEP 18557-646 Boituva/SP
Os dados e informações anteriores foram verificados cuidadosamente. As imagens podem ser diferentes do original. Mais informações técnicas podem ser encontradas nos manuais de instruções. Sujeito a modificações técnicas e erros.
Gerado em 29/05/2025 23:34