## Worksheet
ATUADOR AZ/AZM 415-B30-06
Dados para encomenda
Descrição do tipo de produtos | ATUADOR AZ/AZM 415-B30-06
Número de artigo (Número de encomenda) | 101139958
EAN (European Article Number) | 4030661117232
Número eCl@ss, versão 12.0 | 27-27-26-06
Número eCl@ss, versão 11.0 | 27-27-26-06
Número eCl@ss, versão 9.0 | 27-27-26-06
Número ETIM, versão 7.0 | EC001487
Número ETIM, versão 6.0 | EC001487
Propriedades globais
Material do invólucro | Metal leve fundido sob pressão, pintura de fábrica
Material do atuador | zinco fundido sob pressão
Material dos acionadores | Alumínio
Material do desbloqueio de emergência de fuga | Material, revestido a plástico
Peso bruto | 1 058 g
Propriedades globais - Características
trinco anti-pânico | Sim
Dados mecânicos
Dobradiça de porta | À esquerda
Força de corte | 25 000 N
atuador montado | Lado externo
Dados mecânicos - dimensões
Comprimento do atuador | 90 mm
Largura do atuador | 157 mm
Altura do atuador | 105 mm
Comprimento do desbloqueio de emergência de fuga | 34 mm
Largura do desbloqueio de emergência de fuga | 75 mm
Altura da desbloqueio de emergência de fuga | 55 mm
ACE Schmersal Eletroeletrônica Ind. Ltda, Av. Brasil, nº 815, Jardim Esplanada – CEP 18557-646 Boituva/SP
Os dados e informações anteriores foram verificados cuidadosamente. As imagens podem ser diferentes do original. Mais informações técnicas podem ser encontradas nos manuais de instruções. Sujeito a modificações técnicas e erros.
Gerado em 31/07/2024 12:47