## Worksheet
Dados para encomenda
NOTE_ACE_REFERENCE_ARTICLE_NUMBER | 13701706
PM_TYPE_NAME | PM_TYPE_NAME1001770879
PM_ORDER_NUMBER | PM_ORDER_NUMBER1001770879
SAP_EAN | 7895054081883
CODE_ECLASS_V12P0 | 27-37-12-10
CODE_ECLASS_V11P0 | 27-37-12-10
CODE_ECLASS_V09P0 | 27-37-12-10
CODE_ETIM_V07P0 | EC000221
CODE_ETIM_V06P0 | EC000221
Propriedades globais
NORM_STANDARD | EN IEC 60947-5-1 EN IEC 60947-1
DESIGN_GENERAL | DESIGN_GENERALACE0000000001
DESIGN_CONSTR_FORM | Redondo
DESIGN_INST_CONDIT | arbitrariamente
MAT_CTRL_PANEL | Plástico
MAT_FRONT_RING | Plástico
COLOR_OPERAT_ELEMENT | Azul
COLOR_FRONT_RING | Preto
SAP_WEIGHT_GROSS | 20
Propriedades globais - Características
YN_PROBING_POSSIBLE | Sim
YN_FULLY_INSULATED | Sim
Dados mecânicos
DESIGN_UNLOCK | sem
DESIGN_MECH_LIFETIME_SWITCH_MIN | 5 000 000
DIM_STROKE_ACT | 4
FORCE_ACT_CA | FORCE_ACT_CA9
DESIGN_MOUNTING | Porca central
TRQ_TIGHTEN_SCREW | 1
Dados mecânicos - dimensões
DIM_HEIGHT_GENERAL | 13,5
DIM_DIAM_TOTAL | DIM_DIAM_TOTAL29
DIM_DIAM_TOUCH_SURFACE | 23
DIM_DIAM_FRONT_RING | DIM_DIAM_FRONT_RING29
DIM_DIAM_HOLE_MOUNT | 22,3
DIM_THICKNESS_FRONT_PLATE_MIN | 1
DIM_THICKNESS_FRONT_PLATE_MAX | 6
DIM_DIST_GRID_DIM | 50 x 50
Ambiente
DESIGN_IP_CLASS_GENERAL | IP65
TEMP_AMB_GPV | -25 ... +60 °C
REVIEW_RESTIST_TO_SHOCK | 50 g
Dados elétricos
TIME_FREQ_OF_OPERAT_MAX | TIME_FREQ_OF_OPERAT_MAX6000
ACE Schmersal Eletroeletrônica Ind. Ltda, Av. Brasil, nº 815, Jardim Esplanada – CEP 18557-646 Boituva/SP
Os dados e informações anteriores foram verificados cuidadosamente. As imagens podem ser diferentes do original. Mais informações técnicas podem ser encontradas nos manuais de instruções. Sujeito a modificações técnicas e erros.
Gerado em 28/04/2025 20:18