## Worksheet
Dados para encomenda
PM_TYPE_NAME | EX-SHGV/RD1/201/34+BO-2G/D
PM_ORDER_NUMBER | 101201597
SAP_EAN | 4030661543390
CODE_ECLASS_V12P0 | 27-27-26-03
CODE_ECLASS_V11P0 | 27-27-26-03
CODE_ECLASS_V09P0 | 27-27-26-03
CODE_ETIM_V07P0 | EC002593
CODE_ETIM_V06P0 | EC002593
Proteção contra explosão
EXPL_PROTECT_STANDARD | EN ISO 80079-36 EN ISO 80079-37 EN IEC 60079-0
EXPL_PROTECT_ZONE | 1 21
EXPL_PROTECT_CAT | 2D
EXPL_PROTECT_MARK | EX II 2GD Ex h 85°C X
Propriedades globais
NORM_STANDARD | EN IEC 60947-5-1
DESIGN_ACTIVE_PRINCIPLE | mecânico
MAT_HOUSING | Alumínio / aço cromado
MAT_HOUSING_COATING | pintura de fábrica
MAT_CYLINDER_LOCK | Aço
COLOR_ENCL | Preto
COLOR_KEY | Prata
COLOR_KEY_HEAD | Prata
SAP_WEIGHT_GROSS | 450
Propriedades globais - Características
NUM_OF_ACT_DIRECTION | 4
NUM_OF_KEY | 2
Dados mecânicos
DESIGN_MECH_LIFETIME_SWITCH_MIN | 100 000
FORCE_HOLDING | 1 250
FORCE_LATCH | 5
CODE_KEY_NUM_PRIM_KEY | 201
CODE_KEY_NUM_SECOND_KEY | 34
Dados mecânicos - dimensões
DIM_LENGTH_GENERAL | 90
DIM_WIDTH_GENERAL | 87
DIM_HEIGHT_GENERAL | 103
Ambiente
DESIGN_IP_CLASS_GENERAL | IP65
REVIEW_RESTIST_TO_SHOCK | 30 g / 18 ms
REVIEW_RESIST_TO_VIBRAT | Resistência a vibrações: 15 g / 10…200 Hz
Dados gerais
NOTE_TYPE_OF_APP | Dispositivo de segurança deslocável Proteção móvel Dispositivo de segurança giratório
Orientação
NOTE_GENERAL | Cilindro de fechadura adicional lado frontal na versão "L" e "R"
ACE Schmersal Eletroeletrônica Ind. Ltda, Av. Brasil, nº 815, Jardim Esplanada – CEP 18557-646 Boituva/SP
Os dados e informações anteriores foram verificados cuidadosamente. As imagens podem ser diferentes do original. Mais informações técnicas podem ser encontradas nos manuais de instruções. Sujeito a modificações técnicas e erros.
Gerado em 24/04/2025 02:55