## Worksheet
EDRR50RT
Dados para encomenda
Descrição do tipo de produtos | EDRR50RT
Número de artigo (Número de encomenda) | 101021015
EAN (European Article Number) | 4030661521138
Número eCl@ss, versão 12.0 | 27-37-12-12
Número eCl@ss, versão 11.0 | 27-37-12-12
Número eCl@ss, versão 9.0 | 27-37-12-12
Número ETIM, versão 7.0 | EC001038
Número ETIM, versão 6.0 | EC001038
Homologações - Instruções
Certificados | cULus UKCA
Propriedades globais
Instruções | EN ISO 13850
Versão | Interruptor de pressão
Formato | Redondo
Material dos acionadores | Alumínio
Cor do elemento de operação | vermelho
Peso bruto | 102 g
Propriedades globais - Características
Funções de segurança | Sim
Mecanismo de mola integrado | Não
Mecanismo de pressão externa | Sim
Retenção | Sim
Isolação total | Sim
Dados mecânicos
Desbloqueio | DESENCRAVAMENTO POR ROTAÇÃO E TRAÇÃO
Resistência mecânica, Mínimo | 100 000 Schaltspiele
Curso de atuação | 5 mm
Fixação | flange de montagem
Binário de aperto do parafuso | 0,6 Nm
Dados mecânicos - dimensões
Altura | 29 mm
Diâmetro da tampa | 49 mm
Diâmetro para instalação ou montagem | 22,3 mm
Espessura de painel frontal, mínimo | 1,5 mm
Espessura de painel frontal, máximo | 6 mm
Ambiente
Tipo de proteção | IP65
Temperatura ambiente | -25 ... +80 °C
Resistência a impactos | 30 g / 18 ms
resistência a vibrações | 20 g / 10 ... 150 Hz
Dados elétricos
Frequência máxima de comutação | 600 /h
ACE Schmersal Eletroeletrônica Ind. Ltda, Av. Brasil, nº 815, Jardim Esplanada – CEP 18557-646 Boituva/SP
Os dados e informações anteriores foram verificados cuidadosamente. As imagens podem ser diferentes do original. Mais informações técnicas podem ser encontradas nos manuais de instruções. Sujeito a modificações técnicas e erros.
Gerado em 06/11/2024 02:07