## Worksheet
AZ 16-STS30-04
Dados para encomenda
Descrição do tipo de produtos | AZ 16-STS30-04
Número de artigo (Número de encomenda) | 101176950
EAN (European Article Number) | 4030661427102
Número eCl@ss, versão 12.0 | 27-27-26-06
Número eCl@ss, versão 11.0 | 27-27-26-06
Número eCl@ss, versão 9.0 | 27-27-26-06
Número ETIM, versão 7.0 | EC001487
Número ETIM, versão 6.0 | EC001487
Propriedades globais
Nível de codificação conforme EN ISO 14119 | baixa
Material do atuador | Aço inoxidável (V2A)
Peso bruto | 1 990 g
Dados mecânicos
Dobradiça de porta | À esquerda
atuador montado | Lado interno
Escopo do fornecimento
Orientação (Escopo do fornecimento, número e tipo) | atuador incluindo a chapa de montagem
Escopo do fornecimento do material Mintage | 16x Parafusos
Orientação
Orientação (geral) | Para atuadores montados na parte interna, a chapa de montagem MP TG-01 deve ser utilizada para fixar a maçaneta de porta ao perfil.
Orientação - desenho dimensional
Orientação | Os desenhos são sempre exibidos com uma vista do comutador.
ACE Schmersal Eletroeletrônica Ind. Ltda, Av. Brasil, nº 815, Jardim Esplanada – CEP 18557-646 Boituva/SP
Os dados e informações anteriores foram verificados cuidadosamente. As imagens podem ser diferentes do original. Mais informações técnicas podem ser encontradas nos manuais de instruções. Sujeito a modificações técnicas e erros.
Gerado em 01/01/2025 09:51