## Worksheet
Dados para encomenda
PM_TYPE_NAME | G150-075M33/33Y-1601-6
PM_ORDER_NUMBER | 101212150
SAP_EAN | 4030661392509
CODE_ECLASS_V12P0 | 27-27-06-01
CODE_ECLASS_V11P0 | 27-27-06-01
CODE_ECLASS_V09P0 | 27-27-06-01
CODE_ETIM_V07P0 | EC000030
CODE_ETIM_V06P0 | EC000030
Homologações - Instruções
PNV_NORM_CERTIFICATION | cULus CCC
Propriedades globais
MAT_HOUSING | Metal leve fundido sob pressão
MAT_HOUSING_COVER | Plástico, termoplástico
SAP_WEIGHT_GROSS | 1 635
Propriedades globais - Características
NUM_OF_NC | 6
NUM_OF_NC_LEFT | 3
NUM_OF_NC_RIGHT | 3
NUM_OF_NO | 6
NUM_OF_NO_LEFT | 3
NUM_OF_NO_RIGHT | 3
NUM_OF_CAM_0_DEG | 2
NUM_OF_CAM_90_DEG | 6
YN_FRONT_ADJ_CAM | 1
Dados mecânicos
DESIGN_MOUNTING | floor mounting
DESIGN_GEAR_RATIO | 1:75
DESIGN_MOUNTING_SHAFT | 1000072629
Dados mecânicos - Tecnologia conectiva
DESIGN_CABLE_ENTRY | 2 x M20 x 1,5
ELEC_CABLE_SECTION_MAX | 2,5 mm²
Dados mecânicos - dimensões
DIM_LENGTH_GENERAL | 244
DIM_WIDTH_GENERAL | 120
DIM_HEIGHT_GENERAL | 114
DIM_DIAM_SHAFT | 12
TOL_DIM_DIAM_SHAFT | h8
DIM_LENGTH_SHAFT | 44
Ambiente
DESIGN_IP_CLASS_GENERAL | IP65
Ambiente - Parâmetros de isolamento
VOLT_RATED_INSULAT | 250 VAC
VOLT_RATED_IMPULSE_WITHSTAND | 4
Dados elétricos
MAT_CONT_ELEC | Prata
DESIGN_SWITCH_ELEMENT_LEFT | 1000072639
DESIGN_SWITCH_ELEMENT_RIGHT | M 697-11-1
ACE Schmersal Eletroeletrônica Ind. Ltda, Av. Brasil, nº 815, Jardim Esplanada – CEP 18557-646 Boituva/SP
Os dados e informações anteriores foram verificados cuidadosamente. As imagens podem ser diferentes do original. Mais informações técnicas podem ser encontradas nos manuais de instruções. Sujeito a modificações técnicas e erros.
Gerado em 03/06/2025 03:00