## Worksheet
Dados para encomenda
PM_TYPE_NAME | G150-150M44/M44y-5034
PM_ORDER_NUMBER | 153010777
CODE_ECLASS_V12P0 | 27-27-06-01
CODE_ECLASS_V11P0 | 27-27-06-01
CODE_ECLASS_V09P0 | 27-27-06-01
CODE_ETIM_V07P0 | EC000030
CODE_ETIM_V06P0 | EC000030
Homologações - Instruções
PNV_NORM_CERTIFICATION | cULus
Propriedades globais
MAT_HOUSING | Metal leve fundido sob pressão
MAT_HOUSING_COVER | Plástico, termoplástico
SAP_WEIGHT_GROSS | 1 380
Propriedades globais - Características
NUM_OF_NC | 8
NUM_OF_NC_LEFT | 4
NUM_OF_NC_RIGHT | 4
NUM_OF_NO | 8
NUM_OF_NO_LEFT | 4
NUM_OF_NO_RIGHT | 4
NUM_OF_CAM_30_DEG | 3
NUM_OF_CAM_90_DEG | 4
NUM_OF_CAM_180_DEG | 1
YN_FRONT_ADJ_CAM | 1
Dados mecânicos
DIM_BORE_SHAFT | 4
DESIGN_MOUNTING | floor mounting
DESIGN_GEAR_RATIO | 1:150
DESIGN_MOUNTING_SHAFT | 1000072630
Dados mecânicos - Tecnologia conectiva
DESIGN_CABLE_ENTRY | 2 x M20 x 1,5
ELEC_CABLE_SECTION_MAX | 2,5 mm²
Dados mecânicos - dimensões
DIM_LENGTH_GENERAL | 244
DIM_WIDTH_GENERAL | 120
DIM_HEIGHT_GENERAL | 114
TOL_DIM_BORE_SHAFT | H12
DIM_DIAM_SHAFT | 12
TOL_DIM_DIAM_SHAFT | h8
DIM_LENGTH_SHAFT | 44
Ambiente
DESIGN_IP_CLASS_GENERAL | IP65
Ambiente - Parâmetros de isolamento
VOLT_RATED_INSULAT | 250 VAC
VOLT_RATED_IMPULSE_WITHSTAND | 4
Dados elétricos
MAT_CONT_ELEC | Prata
DESIGN_SWITCH_ELEMENT_LEFT | 1000072639
DESIGN_SWITCH_ELEMENT_RIGHT | M 697-11-1
ACE Schmersal Eletroeletrônica Ind. Ltda, Av. Brasil, nº 815, Jardim Esplanada – CEP 18557-646 Boituva/SP
Os dados e informações anteriores foram verificados cuidadosamente. As imagens podem ser diferentes do original. Mais informações técnicas podem ser encontradas nos manuais de instruções. Sujeito a modificações técnicas e erros.
Gerado em 30/05/2025 17:56