## Worksheet
Dados para encomenda
PM_TYPE_NAME | SVM1/56-6/214/A
PM_ORDER_NUMBER | 103040884
SAP_EAN | 4030661555829
CODE_ECLASS_V12P0 | 27-37-12-90
CODE_ECLASS_V11P0 | 27-37-12-90
CODE_ECLASS_V09P0 | 27-37-12-90
CODE_ETIM_V07P0 | EC001029
CODE_ETIM_V06P0 | EC001029
NOTE_MODULE_ORDER_NOTE | Nota: No caso de um pedido/consulta, devem ser indicados os últimos números necessários "X" (cilindro principal) e "Y" (cilindro secundário) (por ex. SVM1/111-6/222/A)! Se não for indicado um número de chave na consulta/encomenda, forneceremos um número de chave aleatório. O utilizador deve garantir que o mesmo número de chave não está atribuído duas vezes no mesmo local! O utilizador deve ter atenção para que num local (área da fábrica) não sejam atribuídos últimos números de forma duplicada!
Propriedades globais
NORM_STANDARD | EN ISO 13849-1 EN ISO 14119
DESIGN_ACTIVE_PRINCIPLE | mecânico
DESIGN_CONSTR_FORM | Assembly housing
MAT_HOUSING | Alumínio
MAT_HOUSING_COATING | pintura de fábrica
MAT_LATCH_BOLT | Latão
COLOR_ENCL | Cinza
COLOR_KEY | Prata
COLOR_KEY_HEAD | Prata
SAP_WEIGHT_GROSS | 1.95
Propriedades globais - Características
NUM_OF_KEY | 6
Classificação
SAFE_MISSION_TIME | 20
Classificação - saídas de segurança
SAFE_B10D_NC_SOUT | 100
Dados mecânicos
DESIGN_MECH_LIFETIME_SWITCH_MIN | 100
CODE_KEY_NUM_PRIM_KEY | 56
CODE_KEY_NUM_SECOND_KEY | 214
Dados mecânicos - dimensões
DIM_LENGTH_GENERAL | 180
DIM_WIDTH_GENERAL | 120
DIM_HEIGHT_GENERAL | 113,5
Ambiente
DESIGN_IP_CLASS_GENERAL | IP65
TEMP_AMB_GPV | -25 ... +50 °C
Dados elétricos
TIME_FREQ_OF_OPERAT_MAX | 5
Escopo do fornecimento
SCOPE_OF_DELIV_GENERAL | SVM com 6 chave secundária e 6 chave de emergência, sem chave primária: SVM com 6 chave secundária e 6 chave de emergência, sem chave primária
Acessórios
RECOMM_PROD_COMBINAT | SHGV SVE
Orientação
NOTE_GENERAL | Ver figura: chave primária na pos. 2: chave primária não removível, chave secundária removívelchave primária na pos. 1: chave primária removível, chave secundária não removível
ACE Schmersal Eletroeletrônica Ind. Ltda, Av. Brasil, nº 815, Jardim Esplanada – CEP 18557-646 Boituva/SP
Os dados e informações anteriores foram verificados cuidadosamente. As imagens podem ser diferentes do original. Mais informações técnicas podem ser encontradas nos manuais de instruções. Sujeito a modificações técnicas e erros.
Gerado em 18/10/2025 02:32