## Worksheet
Dados para encomenda
NOTE_ACE_REFERENCE_ARTICLE_NUMBER | 140003
PM_ORDER_NUMBER | PM_ORDER_NUMBER1002174906
SAP_EAN | 7895054083283
CODE_ECLASS_V12P0 | 27-37-13-02
CODE_ECLASS_V11P0 | 27-37-13-02
CODE_ECLASS_V09P0 | 27-37-13-02
CODE_ETIM_V07P0 | EC000041
CODE_ETIM_V06P0 | EC000041
Propriedades globais
NORM_STANDARD | EN IEC 60947-5-1 EN IEC 60947-1
DESIGN_GENERAL | elemento de contacto
DESIGN_CONSTR_FORM | Comutação lenta
MAT_HOUSING | Plástico, termoplástico reforçado com fibra de vidro, auto-extinção de fogo
SAP_WEIGHT_GROSS | 72
Propriedades globais - Características
NUM_OF_NC | 2
NUM_OF_NO | 2
Dados mecânicos
APP_MOUNTING_INSTRUCT | acopláveis
DESIGN_MECH_LIFETIME_SWITCH_MIN | 5.000.000
DIM_POSITIVE_BREAK_TRAVEL | 2
DIM_DIST_CONT_GAP | DIM_DIST_CONT_GAP6504714376
Dados mecânicos - Tecnologia conectiva
ELEC_WIRING_GENERAL | ELEC_WIRING_GENERAL6504714389
ELEC_CABLE_SECTION_MIN | 0,5 mm², flexível ELEC_CABLE_SECTION_MINACE2025031912
ELEC_CABLE_SECTION_MAX | 2,5 mm², rígido 1,5 mm², flexível
NOTE_ELEC_CABLE_SECTION | Todas as especificações incluindo ponteiras de cabo.
TRQ_TIGHTEN_TERMINAL_SCREW | 1
Dados mecânicos - dimensões
DIM_LENGTH_GENERAL | DIM_LENGTH_GENERAL41
DIM_WIDTH_GENERAL | DIM_WIDTH_GENERAL27.5
DIM_HEIGHT_GENERAL | DIM_HEIGHT_GENERAL65
Ambiente
DESIGN_IP_CLASS_SWITCH_COMPARTMENT | IP40
DESIGN_IP_CLASS_TERMINAL | IP20
TEMP_AMB_GPV | -25 ... +60 °C
Ambiente - Parâmetros de isolamento
VOLT_RATED_INSULAT | 500 V
Dados elétricos
CURR_THERMAL_CONTINUOUS | 10
VOLT_UTILISAT_CAT_AC15 | 250
CURR_UTILISAT_CAT_AC15 | 10
VOLT_UTILISAT_CAT_DC13 | 24
CURR_UTILISAT_CAT_DC13 | CURR_UTILISAT_CAT_DC132.75
DESIGN_SWITCH | Comutação lenta
TIME_FREQ_OF_OPERAT_MAX | 3
DESIGN_SWITCH_ELEMENT | NC contact, NO contact
ELEC_CONT_LABELLING | 13 - 14 21 - 22 33 - 34 41 - 42
ACE Schmersal Eletroeletrônica Ind. Ltda, Av. Brasil, nº 815, Jardim Esplanada – CEP 18557-646 Boituva/SP
Os dados e informações anteriores foram verificados cuidadosamente. As imagens podem ser diferentes do original. Mais informações técnicas podem ser encontradas nos manuais de instruções. Sujeito a modificações técnicas e erros.
Gerado em 19/10/2025 03:41