## Worksheet
PROTECT-IE-11-SK
Entrada para até 4 sensores por interface, por ex. sensores magnéticos tipo BNS, botões de paragem de emergência, interruptores e outros. 2 contactos de segurança
Dados para encomenda
Descrição do tipo de produtos | PROTECT-IE-11-SK
Número de artigo (Número de encomenda) | 101189095
EAN (European Article Number) | 4250116202232
Número eCl@ss, versão 12.0 | 27-37-18-19
Número eCl@ss, versão 11.0 | 27-37-18-19
Número eCl@ss, versão 9.0 | 27-37-18-19
Número ETIM, versão 7.0 | EC001449
Número ETIM, versão 6.0 | EC001449
Disponível até | 31.12.2024
Homologações - Instruções
Certificados | cULus
Propriedades globais
Instruções | EN IEC 62061 EN ISO 13849-1 EN IEC 60947-5-1 EN IEC 60947-5-3 EN IEC 60947-5-5 EN IEC 61508 EN IEC 60204-1 EN IEC 60947-1
Stress climático | EN 60068-2-78
Material do invólucro | Plástico, termoplástico reforçado com fibra de vidro, auto-extinção de fogo
Peso bruto | 140 g
Propriedades globais - Características
Fusível eletrónico | Sim
Deteção de quebra do cabo | Sim
Reconhecimento de curto-circuito | Sim
Terminais amovíveis | Sim
Função de reinício automático | Sim
Deteção de fuga à terra | Sim
Indicação integrada, generalidades | Sim
Número de contactos auxiliares | 1
Número de LED&apos;s | 5
Número de normalmente fechados | 1
Número de normalmente abertos | 1
Número de contactos de segurança | 2
Classificação
Certificados | EN IEC 60947-5-1 EN IEC 61508
Categoria Stop | 0
Avaliação de segurança - Saídas de relé
Performance Level, até | d
Categoria de controlo | 3
Nível de cobertura de diagnóstico (DC) | 60 %
Valor PFH | 2,00 x 10⁻⁷ /h
Orientação | até no máx. 36.500 ciclos de comutação/ ano e no máx. a 60 % de carga de contacto
Safety Integrity Level (SIL), apropriado para aplicações em | 2
Vida útil | 20 Jahr(e)
Falha de causa comum (CCF), mínimo | 65
Dados mecânicos
Resistência mecânica, Mínimo | 10 000 000 Schaltspiele
Fixação | Fixação rápida para perfil normalizado segundo a DIN EN 60715
Dados mecânicos - Tecnologia conectiva
Designação dos terminais | IEC/EN 60947-1
Tipo de conexão | Conexão por parafuso, conectáveis
Secção dos cabos de conexão, mínimo | 0,14 mm²
Secção dos cabos de conexão, máximo | 1,5 mm²
Dados mecânicos - dimensões
Largura | 48 mm
Altura | 126 mm
Profundidade | 61 mm
Ambiente
Tipo de proteção de invólucro | IP20
Tipo de proteção do espaço de instalação | IP20
Tipo de proteção do bornes ou terminais | IP20
Temperatura ambiente | -25 ... +55 °C
Temperatura para armazenar e transportar | -40 ... +85 °C
Resistência à vibração | 10...55 Hz, amplitude 0,35 mm, ± 15 %
Resistência a impactos | 30 g / 11 ms
Ambiente - Parâmetros de isolamento
Medição da rigidez dielétrica da tensão máxima Uimp | 0,8 kV
Categoria de sobre-tensão | III
Grau de contaminação por sujeira | 2
Dados elétricos
Tensão de operação | 24 VDC -15 % / +20 %
ondulação remanescente | 10 %
Medição da tensão de operação | 24 VDC
Medição da tensão de comando DC, mínimo | 20,4 VDC
Medição de tensão de comando DC, máximo | 28,8 VDC
Potência admissão elétrica | 1,7 W
Resistência a entrada a Ue | 2 900 Ω
Resistência de contacto, máximo | 0,1 Ω
Orientação (Resistência de contacto) | em perfeitas condições
Atraso drop-out em caso de paragem de emergência., máximo | 20 ms
Ligação atrasada no arranque automático, máximo | 20 ms
Dados elétricos - Saídas de relé seguras
Voltagem, categoria de aplicação DC-13 | 24 VDC
Potência, categoria de aplicação DC-13 | 2 A
Capacidade de comutação, mínimo | 10 VDC
Capacidade de comutação, mínimo | 10 mA
Capacidade de comutação, máximo | 24 VAC
Capacidade de comutação, máximo | 2 A
Dados elétricos - Entradas digitais
Sinal de entrada nível, High-Signal &quot;1&quot; | 19 - 28,8 VDC
Dados elétricos, Low-Signal &quot;0&quot; | 0 - 1 VDC
Resistência de condução, máximo | 40 Ω
Dados elétricos - Saída digital
Voltagem, categoria de aplicação DC-12 | 24 VDC
Potência, categoria de aplicação DC-12 | 0,1 A
Dados elétricos - Saídas de relé (contactos auxiliar)
Capacidade de comutação, máximo | 24 VDC
Capacidade de comutação, máximo | 0,1 A
Dados elétricos - Compatibilidade eletromagnética (EMV)
Imunidade a interferência | Diretiva CEM
Indicação de estado
Estados funcionais exibidos | Posição dos relés K2 Posição dos relés K1 Posição dos relés K3 Posição dos relés K3
Dados gerais
Orientação (Aplicações de aplicação) | Sensor de segurança Dispositivo de segurança Botão &quot;Paragem de Emergência&quot; Interruptor de emergência - acionamento por cabo
ACE Schmersal Eletroeletrônica Ind. Ltda, Av. Brasil, nº 815, Jardim Esplanada – CEP 18557-646 Boituva/SP
Os dados e informações anteriores foram verificados cuidadosamente. As imagens podem ser diferentes do original. Mais informações técnicas podem ser encontradas nos manuais de instruções. Sujeito a modificações técnicas e erros.
Gerado em 06/10/2024 21:49