## Worksheet
BNS-Y-11
enables the interconnection and the connection of BNS safety sensors to a common safety monitoring module for BNS 33, BNS 36, BNS 260 (with 1 NC/1 NO)
Ordering data
Product type description | BNS-Y-11
Article number (order number) | 101194059
EAN (European Article Number) | 4030661358178
eCl@ss number, version 12.0 | 27-44-01-06
eCl@ss number, version 11.0 | 27-44-01-06
eCl@ss number, version 9.0 | 27-44-01-06
ETIM number, version 7.0 | EC002925
ETIM number, version 6.0 | EC002925
General data
Versions | adaptador Y
Connector (electric) | 2 x conector fêmea, 4 polos 1 x conector, 4 polos
Gross weight | 22 g
Mechanical data
Mechanical life, minimum | 100 Cycles
Mechanical data - Dimensions
Length | 10 mm
Width | 23,5 mm
Height | 31 mm
Diameter of the ISO-thread | M8
Ambient conditions
Degree of protection | IP67
Ambient temperature | -25 ... +70 °C
Accessory
Recommendation (product combination) | BNS 33 BNS 36 BNS 260
Note
Note (General) | Qualquer cabo convencional de 4 polos com conector M8 pode ser usado. A cadeia de sensores extende-se através da ligação de adaptadores-Y adicionais na direção indicada pela seta. O final da extensão deve ser terminado com um sensor de segurança. Apenas sensores com a mesma configuração de contactos podem ser conectados em serie. Os BNS-Y-02 e os BNS-Y-11 não se devem misturar. O comprimento máx. de uma ligação em serie é 50 m. O adaptador BNS-Y-11 está apto para sensores BNS com contactos 1x NA e 1x NF. O BNS-Y-11 permite uma ligação em serie destes sensores BNS na qual os contactos NF de cada sensor estão conectados en serie e os contactos NA estão conectados em paralelo.
Schmersal India Pvt. Ltd., Plot No - G-7/1, Ranjangaon MIDC, Tal. - Shirur, Dist.- Pune 412 220
Os dados e informações anteriores foram verificados cuidadosamente. As imagens podem ser diferentes do original. Mais informações técnicas podem ser encontradas nos manuais de instruções. Sujeito a modificações técnicas e erros.
Gerado em 23/05/2025 12:41