## Worksheet
EFM
mounting flange with Position switch 30 mm x 42 mm x 92 mm Thermoplastic enclosure
Ordering data
Product type description | EFM
Article number (order number) | 101014388
EAN (European Article Number) | 4250116201655
eCl@ss number, version 12.0 | 27-37-12-26
eCl@ss number, version 11.0 | 27-37-12-26
eCl@ss number, version 9.0 | 27-37-12-26
ETIM number, version 7.0 | EC001020
ETIM number, version 6.0 | EC001020
Note (Ordering data) | Nota: Esquadro de montagem para equipamentos não luminosos das séries N e E
General data
Versions | Flange de montagem
Installation conditions (mechanical) | arbitrariamente
Housing material | PA
Colour of the mounting flange | Preto
Colour of the fixing screws | Prata
Gross weight | 20 g
Mechanical data
Tightening torque of the screw | 0,6 Nm
Material of the fixing screws | Aço inoxidável (V4A)
Mechanical data - Dimensions
Width | 29 mm
Height | 17 mm
Depth | 42 mm
Thickness, of the front panel, minimum | 1,5 mm
Thickness of the front panel, maximum | 6 mm
Spacing | 50 x 50 mm
Ambient conditions
Ambient temperature | -25 ... +80 °C
Schmersal India Pvt. Ltd., Plot No - G-7/1, Ranjangaon MIDC, Tal. - Shirur, Dist.- Pune 412 220
Os dados e informações anteriores foram verificados cuidadosamente. As imagens podem ser diferentes do original. Mais informações técnicas podem ser encontradas nos manuais de instruções. Sujeito a modificações técnicas e erros.
Gerado em 24/05/2025 00:44