## Worksheet
PWR-500M
Ordering data
Product type description | PWR-500M
Article number (order number) | 101095867
EAN (European Article Number) | 4030661107455
eCl@ss number, version 12.0 | 23-17-06-01
eCl@ss number, version 11.0 | 23-17-06-01
eCl@ss number, version 9.0 | 23-17-06-01
ETIM number, version 7.0 | EC011141
ETIM number, version 6.0 | EC001471
General data
Material | Cabo de aço revestido a plástico
Colour of the product | Vermelho (semi transparente)
Gross weight | 33 500 g
Mechanical data - Dimensions
Diameter of the Steel core | 3 mm
Length of the pull wire | 500 m
Diameter of the pull wire | 5 mm
Schmersal India Pvt. Ltd., Plot No - G-7/1, Ranjangaon MIDC, Tal. - Shirur, Dist.- Pune 412 220
Os dados e informações anteriores foram verificados cuidadosamente. As imagens podem ser diferentes do original. Mais informações técnicas podem ser encontradas nos manuais de instruções. Sujeito a modificações técnicas e erros.
Gerado em 08/05/2025 04:32