## Worksheet
BN 120-RZ/V
| Actuation from front with bias magnet Non-contact principle Long life Thermoplastic enclosure | Actuating distance up to 60 mm depending on actuating magnet and version Design Ø 10.7 mm with central mounting With pre-wired cable
Ordering data
Product type description | BN 120-RZ/V
Article number (order number) | 101186844
EAN (European Article Number) | 4030661335445
eCl@ss number, version 12.0 | 27-27-43-02
eCl@ss number, version 11.0 | 27-27-01-05
eCl@ss number, version 9.0 | 27-27-01-05
ETIM number, version 7.0 | EC002544
ETIM number, version 6.0 | EC002544
General data
Working principle | Transmissão magnética
Housing construction form | cilindro, rosca
Housing material | Plástico, termoplástico reforçado com fibra de vidro
Gross weight | 79 g
General data - Features
Latching | Sim
Suitable for elevators | Sim
bias magnet | Sim
Number of snap-in contacts | 1
Mechanical data
Actuating panels | Frontal
Actuating element | Íman
Mechanical life, minimum | 10 000 000 Operations
Actuating speed, maximum | 18 m/s
Mounting | central com flange roscada M12 x 1
Tightening torque of nuts, maximum | 0,9 Nm
Mechanical data - Switching distances
Switching distance Sn | 3 mm … 45 mm 2 x BP 10 = 3 mm BP 34 = 15 mm BP 20 = 10 mm BP 31 = 10 mm BP 11 = 15 mm BP 12 = 20 mm BP 21 = 45 mm BP 22 N = 35 mm BP 22 S = 35 mm BE 20 = 10 mm
Note (Switching distance Sn) | Distância de comutação até 45 mm, dependendo do íman de acionamento ou do modelo. As especificações em relação às distâncias de comutação são válidas em case ao acionar aparelhos individualmente montados sem influência ferromagnética. Uma alteração da distância, tanto positivo como negativo, é possível através de influência ferromagnética. Na disposição de vários ímanes de acionamento deve ser considerada a influência mútua.
Note (switching distance) | All switching distances in accordance EN IEC 60947-5-2
Repeat accuracy R | 0,3 mm
Mechanical data - Connection technique
Length of cable | 1 m
Termination | Cabo
Number of cable wires | 2
Wire cross-section | 0,25 mm2
Wire cross-section | 23 AWG
Material of the Cable mantle | PVC
Cable type | LiYY
Mechanical data - Dimensions
Diameter of sensor | 10,7 mm
Length of sensor | 71 mm
Ambient conditions
Degree of protection | IP67
Ambient temperature | -25 ... +70 °C
Resistance to vibrations | 10 … 55 Hz, amplitude 1 mm
Restistance to shock | 30 g / 11 ms
Electrical data
Switching voltage, maximum | 200 VAC
Switching current, maximum | 1 A
Switching capacity, maximum | 30 W
Switching capacity, maximum | 30 VA
Switching element | peça de encaixe
Bounce duration, maximum | 0,2 ms
Switching frequency, maximum | 300 Hz
Electrical data - Digital Output
Design of control elements | Contacto &quot;Reed&quot;
Scope of delivery
Scope of delivery | O atuador não está incluído no fornecimento.
Accessory
Recommendation (actuator) | 2x BP 10 BP 34 BP 20 BP 31 BP 11 BP 12 BP 21 BP 22 S BP 22 N BE 20
Recommendation (actuator, lift switchgear) | BP 10 2 x BP 10 BP 15 BP 34
Note
Note (General) | A função do NF ou NA depende da direção de acionamento, dos ímanes de acionamento e da polarização dos ímanes de acionamento Quando se colocarem juntos os interruptores magnéticos e os ímanes de acionamento, deve respeitar-se as cores de posicionamento: Vermelho (S) com vermelho(S) e verde (N) com verde (N). Não aplicável para retenção. O interruptor deve ser montado sobre ferro utilizando um calço intermediário, não magnético, com um espessura mínima de 20 mm.
Schmersal India Pvt. Ltd., Plot No - G-7/1, Ranjangaon MIDC, Tal. - Shirur, Dist.- Pune 412 220
Os dados e informações anteriores foram verificados cuidadosamente. As imagens podem ser diferentes do original. Mais informações técnicas podem ser encontradas nos manuais de instruções. Sujeito a modificações técnicas e erros.
Gerado em 31/05/2025 06:39