## Worksheet
IFL 2-12M-10P-2038
Design M12
Ordering data
Product type description | IFL 2-12M-10P-2038
Article number (order number) | 101141572
EAN (European Article Number) | 4030661122670
eCl@ss number, version 12.0 | 27-27-40-01
eCl@ss number, version 11.0 | 27-27-01-01
eCl@ss number, version 9.0 | 27-27-01-01
ETIM number, version 7.0 | EC002714
ETIM number, version 6.0 | EC002714
General data
Standards | DIN VDE 0660-208 EN IEC 60947-5-2
Housing construction form | cilindro, rosca
Installation conditions (mechanical) | protegido
Housing material | Latão
Housing coating material | niquelado
Active area | Plástico
Material of the nuts | Latão, niquelado
Gross weight | 100 g
General data - Features
Integral system diagnostics, status | Sim
Cable sleeve | Não
Number of cable wires | 3
Mechanical data
Tightening torque of nuts, maximum | 15 Nm
Mechanical data - Switching distances
Nominal switching distance Sn | 2 mm
Note (switching distance) | All switching distances in accordance EN IEC 60947-5-2
Mechanical data - Connection technique
Length of cable | 2 m
Termination | Cabo
Number of cable wires | 3
Wire cross-section | 0,25 mm2
Mechanical data - Dimensions
ISO thread of the sensor | M12
width across flats | 17 BK
Length of sensor | 31,5 mm
Ambient conditions
Degree of protection | IP67
Ambient temperature | -25 ... +70 °C
Resistance to vibrations | 10 … 55 Hz, amplitude 1 mm
Restistance to shock | 30 g / 11 ms
Protection class | II
Electrical data
Operating voltage | 10 ... 30 VDC
Type of voltage range | DC
No-load supply current I0, typical | 3 mA
Rated operating voltage | 10 ... 30 VDC
Operating current | 200 mA
Switching element | Contacto normalmente aberto (NA)
Protection circuit integrated | proteção contra interferência indutiva proteção contra inversão de polaridade Proteção contra sobrecarga Proteção contra curto-circuito
Switching frequency, approx. | 1.000 Hz
Electrical data - Digital Output
Voltage drop Ud, maximum | 1,2 V
Current at Voltage drop Ud | 0,2 A
Design of control elements | comutação - p
Status indication
Note (Integral System Diagnostics, status ) | LED amarela indica
Schmersal India Pvt. Ltd., Plot No - G-7/1, Ranjangaon MIDC, Tal. - Shirur, Dist.- Pune 412 220
Os dados e informações anteriores foram verificados cuidadosamente. As imagens podem ser diferentes do original. Mais informações técnicas podem ser encontradas nos manuais de instruções. Sujeito a modificações técnicas e erros.
Gerado em 17/10/2025 06:33