## Worksheet
BP 20
Al-encapsulado em metal Pólo S marcado em vermelho polo N marcado a verde Adequado para a sua montagem em material férrico com uma separação de 20 mm
Dados para encomenda
Descrição do tipo de produtos | BP 20
Número de artigo (Número de encomenda) | 101057549
EAN (European Article Number) | 4030661027296
Número eCl@ss, versão 12.0 | 27-27-40-02
Número eCl@ss, versão 11.0 | 27-27-01-03
Número eCl@ss, versão 9.0 | 27-27-01-03
Número ETIM, versão 7.0 | EC001487
Número ETIM, versão 6.0 | EC001487
Propriedades globais
Peso bruto | 124 g
Dados mecânicos - dimensões
Comprimento do atuador | 25 mm
Largura do atuador | 80 mm
Altura do atuador | 27 mm
Schmersal Ibérica, S.L., Rambla P. Catalanes, Nº 12, 08800 Vilanova i la Geltrú
Os dados e informações anteriores foram verificados cuidadosamente. As imagens podem ser diferentes do original. Mais informações técnicas podem ser encontradas nos manuais de instruções. Sujeito a modificações técnicas e erros.
Gerado em 16/04/2025, 06:54