## Worksheet
NUE
Adaptador para fixar a cabeça da série N num furo de diâmetro 30.5 mm design higiênico Tipo de protecção IP69K
Dados para encomenda
Descrição do tipo de produtos | NUE
Número de artigo (Número de encomenda) | 101164776
EAN (European Article Number) | 4250116200610
Número eCl@ss, versão 12.0 | 27-37-12-13
Número eCl@ss, versão 11.0 | 27-37-12-13
Número eCl@ss, versão 9.0 | 27-37-12-13
Número ETIM, versão 7.0 | EC000222
Número ETIM, versão 6.0 | EC000222
Propriedades globais
Instruções | EN IEC 62061 EN IEC 60947-5-1 EN IEC 60947-5-3 EN IEC 60947-5-5 EN IEC 60204-1 EN IEC 60947-1
Versão | Anel redutor
Formato | Redução de 30,5 mm para 22,2 mm
Condição de instalação (mecânico) | arbitrariamente
Peso bruto | 20 g
Dados mecânicos - dimensões
Diâmetro Furo | 30,5 mm
Espaçamento | 50 x 50 mm
Ambiente
Temperatura ambiente | -25 ... +80 °C
Resistência a impactos | 30 g / 18 ms
resistência a vibrações | 20 g / 10 ... 150 Hz
Escopo do fornecimento
Escopo do fornecimento | Anel de adaptação, vedante, anilha
Schmersal Ibérica, S.L., Rambla P. Catalanes, Nº 12, 08800 Vilanova i la Geltrú
Os dados e informações anteriores foram verificados cuidadosamente. As imagens podem ser diferentes do original. Mais informações técnicas podem ser encontradas nos manuais de instruções. Sujeito a modificações técnicas e erros.
Gerado em 01/04/2025, 23:03