## Worksheet
ACC-PWR-PLY-S
Para guiar o cabo onde o seu percurso não seja uma linha recta para Cabo de tracção Ø 5 mm
Dados para encomenda
Descrição do tipo de produtos | ACC-PWR-PLY-S
Número de artigo (Número de encomenda) | 101192433
EAN (European Article Number) | 4030661362069
Número eCl@ss, versão 12.0 | 23-34-03-03
Número eCl@ss, versão 11.0 | 23-34-03-03
Número eCl@ss, versão 9.0 | 23-34-03-03
Número ETIM, versão 7.0 | EC002217
Número ETIM, versão 6.0 | EC002217
Propriedades globais
Material | Aço inoxidável NIRO
Peso bruto | 86 g
Orientação
Orientação (geral) | De acordo com a norma ISO 13850, as polias apenas podem ser montadas onde se possa ver a totalidade do percurso do cabo de acionamento.
Schmersal Ibérica, S.L., Rambla P. Catalanes, Nº 12, 08800 Vilanova i la Geltrú
Os dados e informações anteriores foram verificados cuidadosamente. As imagens podem ser diferentes do original. Mais informações técnicas podem ser encontradas nos manuais de instruções. Sujeito a modificações técnicas e erros.
Gerado em 06/02/2025, 13:30