## Worksheet
ATUADOR AZM 170-B6
Particularmente apropriado para proteções articuladas A direção de actuação pode ser seleccionada através da inserção aplicável do encaixe
Dados para encomenda
Descrição do tipo de produtos | ATUADOR AZM 170-B6
Número de artigo (Número de encomenda) | 101123391
EAN (European Article Number) | 4030661104416
eCl@ss number, version 12.0 | 27-27-26-06
eCl@ss number, version 11.0 | 27-27-26-06
Número eCl@ss, versão 9.0 | 27-27-26-06
ETIM number, version 7.0 | EC001487
ETIM number, version 6.0 | EC001487
Propriedades globais
Material do atuador | Aço inoxidável
Peso bruto | 23 g
Dados mecânicos
Raio mínimo atuador | 50 mm
Atuador | flexivel
Orientação
Orientação (geral) | O eixo da dobradiça deve ser 11 mm acima da aresta superior do comutador de segurança e no mesmo plano Raio de atuação ajustável, mínimo 50 mm, usando uma chave allen SW 2 mm (a é b)
Schmersal Ibérica, S.L., Rambla P. Catalanes, Nº 12, 08800 Vilanova i la Geltrú
Os dados e informações anteriores foram verificados cuidadosamente. As imagens podem ser diferentes do original. Mais informações técnicas podem ser encontradas nos manuais de instruções. Sujeito a modificações técnicas e erros.
Gerado em 11/07/2024, 10:10