## Worksheet
ACC-CGLD-M20-MS
conexões roscadas M20 Filme metálico
Dados para encomenda
Descrição do tipo de produtos | ACC-CGLD-M20-MS
Número de artigo (Número de encomenda) | 103006011
EAN (European Article Number) | 4030661439785
Número eCl@ss, versão 12.0 | 27-14-08-02
Número eCl@ss, versão 11.0 | 27-14-44-34
Número eCl@ss, versão 9.0 | 27-14-44-34
Número ETIM, versão 7.0 | EC000441
Número ETIM, versão 6.0 | EC000441
Propriedades globais
Material | Latão, niquelado
Peso bruto | 28 g
Dados mecânicos
Binário de aperto das porcas, máximo | 8 Nm
Dados mecânicos - Tecnologia conectiva
Diâmetro do cabo permitido, mínimo | 6 mm
Diâmetro do cabo permitido, máximo | 12 mm
Dados mecânicos - dimensões
Comprimento do parafuso | 29,3 mm
Comprimento da rosca do parafuso. | 6 mm
Diâmetro do parafuso | 24,4 mm
Diâmetro, rosca métrica ISO com indicação de inclinação | M20 x 1.5
Schmersal Ibérica, S.L., Rambla P. Catalanes, Nº 12, 08800 Vilanova i la Geltrú
Os dados e informações anteriores foram verificados cuidadosamente. As imagens podem ser diferentes do original. Mais informações técnicas podem ser encontradas nos manuais de instruções. Sujeito a modificações técnicas e erros.
Gerado em 08/02/2025, 05:25