## Worksheet
NWS32
design higiênico Tipo de protecção IP69K Diâmetro para instalação ou montagem Ø 22,3 mm
Dados para encomenda
Descrição do tipo de produtos | NWS32
Número de artigo (Número de encomenda) | 101164748
EAN (European Article Number) | 4250116201488
Número eCl@ss, versão 12.0 | 27-37-12-13
Número eCl@ss, versão 11.0 | 27-37-12-13
Número eCl@ss, versão 9.0 | 27-37-12-13
Número ETIM, versão 7.0 | EC000222
Número ETIM, versão 6.0 | EC000222
Homologações - Instruções
Certificados | cULus hygiene tested
Propriedades globais
Instruções | EN IEC 60947-5-1 EN IEC 60947-1
Versão | Interruptor seletor
Formato | Manípulo curto
Condição de instalação (mecânico) | arbitrariamente
Tipo de selagem | Membrana Vedante
Material dos acionadores | ABS
Material do anel frontal | ABS, cromado
Cor do elemento de operação | Preto
Cor do anel frontal | Prata
Cor dos foles | Preto
Peso bruto | 35 g
Propriedades globais - Características
Retenção | Sim
Isolação total | Sim
Número de pino atuador | 2
Número de interruptores de posição | 3
Número de elementos de contacto, máximo | 2
Dados mecânicos
Desbloqueio | Desencravamento por rotação
Resistência mecânica, Mínimo | 100 000 Schaltspiele
Ângulo de comutação, esquerda | 55 °
Ângulo de comutação, esquerda direita | 55 °
Força aproximada de acionamento, | 0,2 N
Fixação | Flange de montagem EFM
Binário de aperto do parafuso | 0,6 Nm
Dados mecânicos - dimensões
Altura | 11 mm
diâmetros para as cabeças de atuação | 44,5 mm
Comprimento do manípulo | 28 mm
Diâmetro para instalação ou montagem | 22,3 mm
Espessura de painel frontal, mínimo | 1,5 mm
Espessura de painel frontal, máximo | 6 mm
Espaçamento | 50 x 50 mm
Ambiente
Tipo de proteção | IP67 IP69K
Temperatura ambiente | +0 ... +80 °C
Resistência a impactos | 30 g / 18 ms
resistência a vibrações | 20 g / 10 ... 150 Hz
Dados elétricos
Elemento de comutação | comutação
Schmersal Ibérica, S.L., Rambla P. Catalanes, Nº 12, 08800 Vilanova i la Geltrú
Os dados e informações anteriores foram verificados cuidadosamente. As imagens podem ser diferentes do original. Mais informações técnicas podem ser encontradas nos manuais de instruções. Sujeito a modificações técnicas e erros.
Gerado em 15/02/2025, 01:57