## Worksheet
RF-AZ/AZM 200-B30-SZ
permite o reequipamento de um bloqueador integrado adequado para sistemas atuadores B30 existentes Identificação de bloqueio com 3 furos circulares Para planta complexa Previne a actuação do comutador
Dados para encomenda
Descrição do tipo de produtos | RF-AZ/AZM 200-B30-SZ
Número de artigo (Número de encomenda) | 103001074
EAN (European Article Number) | 4030661421698
Número eCl@ss, versão 12.0 | 27-27-26-92
Número eCl@ss, versão 11.0 | 27-27-26-92
Número eCl@ss, versão 9.0 | 27-27-26-92
Número ETIM, versão 7.0 | EC002594
Número ETIM, versão 6.0 | EC002594
Propriedades globais
Material do invólucro | Plástico, termoplástico reforçado com fibra de vidro
Material do revestimento do compartimento | revestimento eletrostático
Material | Filme metálico
Cor do produto | Preto
Peso bruto | g
Propriedades globais - Características
Bloqueador integrado | Sim
Dados mecânicos
atuador montado | Lado externo
Dados mecânicos - dimensões
Profundidade | 5 mm
Comprimento do atuador | 60 mm
Largura do atuador | 115 mm
Escopo do fornecimento
Escopo do fornecimento | 1x Placa de montagem
Schmersal Ibérica, S.L., Rambla P. Catalanes, Nº 12, 08800 Vilanova i la Geltrú
Os dados e informações anteriores foram verificados cuidadosamente. As imagens podem ser diferentes do original. Mais informações técnicas podem ser encontradas nos manuais de instruções. Sujeito a modificações técnicas e erros.
Gerado em 22/12/2024, 11:04