## Worksheet
EF02.1
Conexão por parafuso Posição da flange de montagem 1 13-14 (Etiquetagem dos contactos) Adequado para EMERGENCIA-DESLIGAR
Dados para encomenda
Revisão (capacidade de entregar) | Excluído do programa de fornecimento!
Descrição do tipo de produtos | EF02.1
Número de artigo (Número de encomenda) | 101028452
EAN (European Article Number) | 4250116201150
Número eCl@ss, versão 12.0 | 27-37-13-02
Número eCl@ss, versão 11.0 | 27-37-13-02
Número eCl@ss, versão 9.0 | 27-37-13-02
Número ETIM, versão 7.0 | EC000041
Número ETIM, versão 6.0 | EC000041
Homologações - Instruções
Certificados | cULus
Propriedades globais
Instruções | EN IEC 60947-5-1 EN IEC 60947-1
Material do invólucro | Plástico, termoplástico reforçado com fibra de vidro, auto-extinção de fogo
Peso bruto | 20 g
Propriedades globais - Características
Adequado para EMERGENCIA-DESLIGAR | Sim
Número de normalmente abertos | 1
Dados mecânicos
Instruções de instalação | acopláveis
Resistência mecânica, Mínimo | 10 000 000 Schaltspiele
Percurso de abertura, obrigatório | 2 mm
Extensão da abertura dos contactos | 2 mm
Orientação (Duração do impacto) | Duração do impacto com uma velocidade de atuação a partir de 100 mm/s
Posição da flange de montagem | 1 2 3
Dados mecânicos - Tecnologia conectiva
Tipo de conexão | Ligação por parafuso M20 x 1.5
Secção dos cabos de conexão, mínimo | 0,5 mm², rígido 0,5 mm², flexível
Secção dos cabos de conexão, máximo | 2,5 mm², rígido 1,5 mm², flexível
Orientação | Todas as especificações incluindo ponteiras de cabo.
Dados mecânicos - dimensões
Comprimento | 46 mm
Largura | 10 mm
Profundidade | 60 mm
Ambiente
Tipo de proteção do compartimentos de comutação | IP40
Tipo de proteção do bornes ou terminais | IP20
Temperatura ambiente | -25 ... +80 °C
Resistência a impactos | 110 g / 4 ms
resistência a vibrações | Resistência a vibrações: 20 g / 10 … 200 Hz
Ambiente - Parâmetros de isolamento
Tensão calculada de isolamento Ui | 400 V
Dados elétricos
Corrente de ensaio térmico | 10 A
Categoria de aplicação AC-15 | 230 VAC
Categoria de aplicação AC-15 | 8 A
Categoria de aplicação DC-13 | 24 VDC
Categoria de aplicação DC-13 | 5 A
Adequado para baixas tensões | ≥ 5 V / ≥ 3,2 mA
Elemento de comutação | Contacto normalmente aberto (NA)
Princípio de comutação | Comutação lenta
Duração do impacto, máximo | 5 ms
Frequência máxima de comutação | 1 200 /h
Material dos contactos, elétrico | Prata
Etiquetagem dos contactos | 13-14
Schmersal Ibérica, S.L., Rambla P. Catalanes, Nº 12, 08800 Vilanova i la Geltrú
Os dados e informações anteriores foram verificados cuidadosamente. As imagens podem ser diferentes do original. Mais informações técnicas podem ser encontradas nos manuais de instruções. Sujeito a modificações técnicas e erros.
Gerado em 24/03/2025, 15:28