## Worksheet
SE-SET VER.2.0 3M/10,5M KIT SENSORES
Transmissor + receptor
Dados para encomenda
Descrição do tipo de produtos | SE-SET VER.2.0 3M/10,5M KIT SENSORES
Número de artigo (Número de encomenda) | 101179373
EAN (European Article Number) | 4030661312064
Número eCl@ss, versão 12.0 | 27-27-34-91
Número eCl@ss, versão 11.0 | 27-27-34-91
Número eCl@ss, versão 9.0 | 27-27-34-91
Número ETIM, versão 7.0 | EC002887
Número ETIM, versão 6.0 | EC002887
Propriedades globais
Material do invólucro | Poliuretano
Peso bruto | 150 g
Dados mecânicos
Grande alcance, mínimo | 400 mm
Grande alcance, máximo | 10 000 mm
Dados mecânicos - Tecnologia conectiva
Comprimento do condutor, transmissor | 10,5 m
Comprimento do condutor, recetor | 3 m
Secção dos cabos de conexão, máximo | 3 x 0,14 mm²
Dados mecânicos - dimensões
Comprimento | 37 mm
Diâmetro | 11,5 mm
Ambiente
Tipo de proteção | IP68
Temperatura ambiente | -25 ... +75 °C
Dados elétricos
Tensão de operação | 24 VDC -15 % / +10 %
Medição da tensão de operação | 10 ... 14 VDC
Schmersal Ibérica, S.L., Rambla P. Catalanes, Nº 12, 08800 Vilanova i la Geltrú
Os dados e informações anteriores foram verificados cuidadosamente. As imagens podem ser diferentes do original. Mais informações técnicas podem ser encontradas nos manuais de instruções. Sujeito a modificações técnicas e erros.
Gerado em 29/01/2025, 02:42