## Worksheet
ASIM-C-M12-4P-0,5M
Módulos de entrada Safety compactos integrada no módulo de ligação passivo para 2 contactos NF sem potencial Tipo de protecção IP67
Dados para encomenda
Descrição do tipo de produtos | ASIM-C-M12-4P-0,5M
Número de artigo (Número de encomenda) | 103004694
EAN (European Article Number) | 4030661441047
Número eCl@ss, versão 12.0 | 27-24-26-04
Número eCl@ss, versão 11.0 | 27-24-26-04
Número eCl@ss, versão 9.0 | 27-24-26-04
Número ETIM, versão 7.0 | EC001599
Número ETIM, versão 6.0 | EC001599
Homologações - Instruções
Certificados | cULus
Propriedades globais
Instruções | EN 50295 EN IEC 62061 EN ISO 13849-1 EN IEC 60947-5-1 EN IEC 60947-5-3 EN IEC 60947-5-5 EN IEC 60204-1 EN IEC 60947-1
Material do invólucro | Plástico, termoplástico
Tempo de reação, máximo | 1 ms
Tempo de risco, máximo | 5 ms
Peso bruto | 98 g
Propriedades globais - Características
Funções de segurança | Sim
Indicação integrada, estado | Sim
Classificação
Certificados | EN IEC 62061
Performance Level, até | e
Categoria de controlo | 4
Safety Integrity Level (SIL), apropriado para aplicações em | 3
Vida útil | 20 Jahr(e)
Dados mecânicos - Tecnologia conectiva
Comprimento do cabo | 0,5 m
Tipo de conexão | Tomada, M12 / 4 pinos, codificação A
Material do cabo | Poliuretano PUR
Dados mecânicos - dimensões
Largura | 27,7 mm
Altura | 40,5 mm
Profundidade | 22 mm
Ambiente
Tipo de proteção | IP67
Temperatura ambiente | -20 ... +60 °C
Temperatura para armazenar e transportar | -25 ... +80 °C
Humidade relativa, mínimo | 30 %
Humidade relativa, máximo | 95 %
Orientação (humidade relativa) | não condensado sem gelo
Resistência à vibração | 10 … 57 Hz, amplitude 0,75 mm
Resistência a impactos | 30 g / 11 ms
Classe de proteção | III
Ambiente - Parâmetros de isolamento
Tensão calculada de isolamento Ui | 32 VDC
Medição da rigidez dielétrica da tensão máxima Uimp | 0,8 kV
Categoria de sobre-tensão | III
Grau de contaminação por sujeira | 3
Dados elétricos da interface AS
Medição da tensão de operação | 26,5 ... 31,6 VDC (Protection against polarity reversal)
AS-i Potência instalada, máximo | 90 mA
Dados elétricos, interface AS especificação
Versão AS-i | V 3.0
Perfil AS-i | S-0.B.F.0
Entrada AS-i, canal 1 | Bits de dados DI 0/DI 1 = transmissão dinâmica de código
Entrada AS-i, canal 2 | Bits de dados DI 2/DI 3 = transmissão dinâmica de código
Saídas AS-Interface, DO 0 | Sem função
Saídas AS-Interface, DO 1 ... DO 3 | Sem função
Bits de parâmetro AS-Interface, P0 | Monitorização de comunicação AS-i
Bits de parâmetro AS-Interface, P1 ... P3 | Sem função
Orientação (Bits de parâmetro AS-Interface) | Definir os parametros de saída para "1111" (0xF)
Módulo de entrada - Endereço AS-Interface | 0
Orientação (Módulo de entrada - Endereço AS-Interface) | Pré-ajustado no endereço 0, alterável via interface AS Busmaster ou dispositivo programador manual
Indicação de estado
Orientação (LED indicador do estado) | (1)LED verde: tensão de alimentação AS-i / endereço slave = 0 (2) LED vermelho: falha de comunicação AS-i / endereço slave = 0 (3) LED amarela indica I1 = Estado entrada de segurança 1 (4) LED amarela indica I2 = Estado entrada de segurança 2 (5) LED amarela indica
Schmersal Ibérica, S.L., Rambla P. Catalanes, Nº 12, 08800 Vilanova i la Geltrú
Os dados e informações anteriores foram verificados cuidadosamente. As imagens podem ser diferentes do original. Mais informações técnicas podem ser encontradas nos manuais de instruções. Sujeito a modificações técnicas e erros.
Gerado em 28/03/2025, 14:34