## Worksheet
BNS-B20-12ZG-R
| Cabo de ligação Invólucro em termoplástico Interruptor de segurança sem contacto Não atrapalha a abertura da porta 119,5 mm x 140 mm x 43,3 mm Subistitui o puxador da porta, chave de segurança e outros acessórios | Desing simétrico e moderno A prova de manipulação devido ao sensor condificado integrado Operação ergonômica Próprio para protas basculantes e corrediças Sem actuador protuberante Montagem simples com 4 parafusos
Dados para encomenda
Descrição do tipo de produtos | BNS-B20-12ZG-R
Número de artigo (Número de encomenda) | 101186265
EAN (European Article Number) | 4030661333489
Número eCl@ss, versão 12.0 | 27-27-44-01
Número eCl@ss, versão 11.0 | 27-27-24-02
Número eCl@ss, versão 9.0 | 27-27-24-02
Número ETIM, versão 7.0 | EC002544
Número ETIM, versão 6.0 | EC002544
Homologações - Instruções
Certificados | cULus
Propriedades globais
Instruções | BG-GS-ET-14 EN IEC 60947-5-3
Nível de codificação conforme EN ISO 14119 | baixa
Princípio ativo | Transmissão magnética
Condição de instalação (mecânico) | quase-flush
Material do invólucro | Plástico, termoplástico reforçado com fibra de vidro
Peso bruto | 147 g
Propriedades globais - Características
Codificação | Sim
Indicação integrada, estado | Sim
Número de normalmente fechados | 2
Número de normalmente abertos | 1
Número de contactos de segurança | 2
Número dos fios condutores | 6
Classificação
Certificados | EN ISO 13849-1
Vida útil | 20 Jahr(e)
Classificação - saídas de segurança
valor B10D, Contacto normalmente fechado/contacto normalmente aberto (NC/NO) | 25 000 000 Schaltspiele
Dados mecânicos
Elemento de atuação | Íman
Dobradiça de porta | À direita
Força de retenção | 100 N
Peso da porta, porta corrediça, máximo | 3 kg
Peso da porta, porta giratória, máximo | 5 kg
Mechanical data - Switching distances
Distância do interruptor garantida &quot;ON&quot; Sao | 0 mm
Distância do interruptor garantida &quot;OFF&quot; Sar | 22 mm
Nota (distância do interruptor) | All switching distances in accordance EN IEC 60947-5-3
Dados mecânicos - Tecnologia conectiva
Comprimento do cabo | 1 m
Cabo guia | em baixo
Tipo de conexão | Cabo
Secção do fio | 0,25 mm2
Material do manto do cabo | PVC
Dados mecânicos - dimensões
Comprimento de sensor | 43,3 mm
Largura de sensor | 119,5 mm
Altura do sensor | 140 mm
Ambiente
Tipo de proteção | IP67
Temperatura ambiente | -25 ... +70 °C
Temperatura para armazenar e transportar | -25 ... +70 °C
Resistência à vibração | 10 … 55 Hz, amplitude 1 mm
Resistência a impactos | 30 g / 11 ms
Dados elétricos
Tensão de comutação, máximo | 100 VAC
Tensão de comutação, máximo | 24 VDC
Corrente de comutação, máximo | 0,01 A
Capacidade de comutação, máximo | 0,24 W
Frequência de comutação, máximo | 5 Hz
Indicação de estado
Orientação (Indicação integrada, estado) | LED aceso, quando a porta de proteção está fechada
Escopo do fornecimento
Escopo do fornecimento | O atuador não está incluído no fornecimento.
Acessórios
Recomendação (Atuador) | BNS-B20-B01
Recomendação dispositivo interruptor de segurança | SRB-E-301ST SRB-E-201LC
Orientação
Orientação (geral) | Diagrama mostrando os símbolos dos contactos fechados no dispositivo de segurança A utilização dos contactos nas versões com ou sem LED é idêntida Cargas indutivas (por exemplo contatores, reles, etc.) devem ser suprimidas através de um circuito de proteção.
Exemplo de comutação
Orientação (exemplo de comutação) | O contacto S21-S22 terá que ser integrado ao circuito de segurança
Schmersal Ibérica, S.L., Rambla P. Catalanes, Nº 12, 08800 Vilanova i la Geltrú
Os dados e informações anteriores foram verificados cuidadosamente. As imagens podem ser diferentes do original. Mais informações técnicas podem ser encontradas nos manuais de instruções. Sujeito a modificações técnicas e erros.
Gerado em 04/05/2025, 04:36