## Worksheet
CSS-Y-8P-VA
Acessórios para ligação em serie com diagnóstico serie
Dados para encomenda
Descrição do tipo de produtos | CSS-Y-8P-VA
Número de artigo (Número de encomenda) | 103008717
EAN (European Article Number) | 4030661552118
eCl@ss number, version 12.0 | 27-44-01-06
eCl@ss number, version 11.0 | 27-44-01-06
Número eCl@ss, versão 9.0 | 27-44-01-06
ETIM number, version 7.0 | EC002925
ETIM number, version 6.0 | EC002925
Propriedades globais
Versão | adaptador Y
Ligação por mola (eletricamente) | 2 x conector, 8 polos 1 x conector, 8 polos
Peso bruto | 47 g
Dados mecânicos
Binário, máximo | 1 Nm
Dados mecânicos - conectores de encaixe lado A
Bloqueio do conector | Travamento do parafuso
Material da união roscada | Metal, V4A
Material de corpo do punho | Plástico, TPU
Dados mecânicos - dimensões
Comprimento | 54,5 mm
Largura | 38 mm
Altura | 20 mm
Diâmetro da rosca ISO | M12
Ambiente
Tipo de proteção | IP65 IP67
Ambient temperature | -25 ... +75 °C
Dados elétricos
Rated operating voltage | 30 VDC
Corrente operacional nominal | 4 000 mA
Acessórios
Recomendação, (Informação do produto) | Dispositivos de bloqueio de segurança por solenoide e sensores
Schmersal Ibérica, S.L., Rambla P. Catalanes, Nº 12, 08800 Vilanova i la Geltrú
Os dados e informações anteriores foram verificados cuidadosamente. As imagens podem ser diferentes do original. Mais informações técnicas podem ser encontradas nos manuais de instruções. Sujeito a modificações técnicas e erros.
Gerado em 11/07/2024, 18:46