## Worksheet
AZ 15/16-B1-2177 KIT ADICIONAL
Para o bloqueio de luz, proteções sem guia
Dados para encomenda
Descrição do tipo de produtos | AZ 15/16-B1-2177 KIT ADICIONAL
Número de artigo (Número de encomenda) | 101126794
EAN (European Article Number) | 4030661100852
Número eCl@ss, versão 12.0 | 27-27-26-06
Número eCl@ss, versão 11.0 | 27-27-26-06
Número eCl@ss, versão 9.0 | 27-27-26-06
Número ETIM, versão 7.0 | EC001487
Número ETIM, versão 6.0 | EC001487
Propriedades globais
Nível de codificação conforme EN ISO 14119 | baixa
Material do atuador | Aço inoxidável (V2A)
Peso bruto | 24 g
Dados mecânicos
Atuador | reto rígido
Schmersal Ibérica, S.L., Rambla P. Catalanes, Nº 12, 08800 Vilanova i la Geltrú
Os dados e informações anteriores foram verificados cuidadosamente. As imagens podem ser diferentes do original. Mais informações técnicas podem ser encontradas nos manuais de instruções. Sujeito a modificações técnicas e erros.
Gerado em 24/12/2024, 09:52