## Worksheet
NKF1-1PWZ-B-2M
| 1 Contacto pedal simples Versão pedal simples Forma construtiva pequena e plana | Desing simétrico e moderno com Cabo de ligação, 2 m Variantes de contacto constituídas por contactos NA e contactos comutadores
Dados para encomenda
Descrição do tipo de produtos | NKF1-1PWZ-B-2M
Número de artigo (Número de encomenda) | 103003074
EAN (European Article Number) | 4030661427782
Número eCl@ss, versão 12.0 | 27-37-12-18
Número eCl@ss, versão 11.0 | 27-37-12-18
Número eCl@ss, versão 9.0 | 27-37-12-18
Número ETIM, versão 7.0 | EC001258
Número ETIM, versão 6.0 | EC001258
Homologações - Instruções
Certificados | cULus
Propriedades globais
Instruções | EN IEC 60947-5-1
Material do invólucro | Termoplástico resistente a impactos
Material do pedal | ABS Termoplástico
Cor dos invólucros | RAL 9006 (Alumínio branco)
Cor do pedal | 9005
Cor do pedal | Preto
Peso bruto | 440 g
Propriedades globais - Características
Número de inversores | 1
Dados mecânicos
Resistência mecânica, Mínimo | 1 000 000 Schaltspiele
Dados mecânicos - Tecnologia conectiva
Comprimento do cabo | 2 m
Tipo de conexão | Cabo de ligação
Dados mecânicos - dimensões
Largura | 77 mm
Altura | 49 mm
Profundidade | 123 mm
Ambiente
Tipo de proteção | IP67
Temperatura ambiente | -25 ... +60 °C
Dados elétricos
Categoria de aplicação AC-15 | 240 VAC
Categoria de aplicação AC-15 | 2,5 A
Categoria de aplicação DC-13 | 24 VDC
Categoria de aplicação DC-13 | 1 A
Elemento de comutação | Contacto inversor (NO/NC)
Princípio de comutação | Comutação de ação rápida
Schmersal Ibérica, S.L., Rambla P. Catalanes, Nº 12, 08800 Vilanova i la Geltrú
Os dados e informações anteriores foram verificados cuidadosamente. As imagens podem ser diferentes do original. Mais informações técnicas podem ser encontradas nos manuais de instruções. Sujeito a modificações técnicas e erros.
Gerado em 19/01/2025, 21:44