## Worksheet
SFB-PN-IRT-8M12-IOP-V2
Sichere Feldbox für PROFINET/PROFIsafe Para a conexão de até 8 dispositivos interruptores de segurança Interruptor Dual-Port integrado, apto para IRT Tipo de protecção IP67
Dados para encomenda
Descrição do tipo de produtos | SFB-PN-IRT-8M12-IOP-V2
Número de artigo (Número de encomenda) | 103040357
EAN (European Article Number) | 4030661561554
Número eCl@ss, versão 12.0 | 27-24-26-04
Número eCl@ss, versão 11.0 | 27-24-26-04
Número eCl@ss, versão 9.0 | 27-24-26-04
Número ETIM, versão 7.0 | EC001599
Número ETIM, versão 6.0 | EC001599
Homologações - Instruções
Certificados | TÜV cULus UKCA
Propriedades globais
Instruções | EN IEC 61131-1 EN IEC 61131-2 EN ISO 13849-1 EN IEC 60947-5-3 EN IEC 61508
Material do invólucro | Plástico, Poliamida PA 6 GV
Material de placa de identificação | Plástico, poliamida PA
Material da janela de visualização | Polymid PACM 12
Material do encapsulamento eletrónico | Poliuretano 2K PU
Peso bruto | 655 g
Propriedades globais - Características
Indicação integrada, generalidades | Sim
Classificação
Certificados | EN ISO 13849-1 EN IEC 61508
Classificação - entradas de segurança de 2 canal
Performance Level, até | e
Categoria de comando | 4
Diagnostic Coverage (DC) Level | 99 %
Valor PFH | 1,10 x 10⁻⁹ /h
PFDavg | 9,60 x 10⁻⁵
Safety Integrity Level (SIL), apropriado para aplicações em | 3
Vida útil | 20 Jahr(e)
Tempo de reação, entrada de segurança local ⇒ bus de campo, máximo | 20 ms
Orientação | O SFB preenche os requisitos como PDDB, de acordo com a norma EN 60947-5-3, em conjunto com sensores magnéticos (2 contactos NF) até PL e / SIL 3.
Classificação - entradas de segurança de 1 canal
Performance Level, até | d
Categoria de comando | 2
Diagnostic Coverage (DC) Level | 90 %
Valor PFH | 2,30 x 10⁻⁷ /h
PFDavg | 2,00 x 10⁻²
Safety Integrity Level (SIL), apropriado para aplicações em | 1
Vida útil | 20 Jahr(e)
Tempo de reação: Entrada de segurança local &gt; bus de campo, máximo | 20 ms
Intervalo de teste para deteção de falhas | 10 s
Classificação - saídas de segurança de 1 canal
Performance Level, até | d
Categoria de comando | 3
Nível de cobertura de diagnóstico (DC) | 90 %
Valor PFH | 1,00 x 10⁻⁷ /h
PFDavg | 8,80 x 10⁻³
Safety Integrity Level (SIL), apropriado para aplicações em | 2
Vida útil | 20 Jahr(e)
Tempo de reação: Bus de campo entrada de segurança local, máximo | 50 ms
Classificação - saídas de segurança de 2 canal
Performance Level, até | e
Categoria de comando | 4
Nível de cobertura de diagnóstico (DC) | 99 %
Valor PFH | 1,20 x 10⁻⁹ /h
PFDavg | 1,10 x 10⁻⁴
Safety Integrity Level (SIL), apropriado para aplicações em | 3
Nota (Safety Integrity Level) | Este produto só deve ser substituído, na aplicação, por um produto de igual construção do tipo SFB-PN-IRT-8M12-IOP-V2 com o N.º de peça 103040357. A versão antiga do produto possui um nível de segurança mais baixo.
Vida útil | 20 Jahr(e)
Tempo de reação: Bus de campo entrada de segurança local, máximo | 50 ms
Dados mecânicos
Fixação | parafusos
Versão dos parafusos de fixação | 2x M6
Binário de aperto para parafusos de fixação, máximo | 3 Nm
Versão dos parafusos de fixação, janela de visualização | 2x TX10 (Torx)
Binário de aperto dos parafusos de fixação da janela de visualização, máximo | 0,6 Nm
Dados mecânicos - Tecnologia conectiva
Tipo de conexão | M´12 encaixe do conector / Conector
Conexão, conector, entrada/saída | X0 - X7: M12, 8-pinos, codificação A
Conexão conector, power I/O | M12-POWER, 4 pinos, codificação T
Conexão conector, bus de campo | M12, 4 pinos, codificado D
Binário de aperto da ligação elétrica, mínimo | 0,8 Nm
Binário de aperto da conexão elétrica, máximo | 1,5 Nm
Dados mecânicos - dimensões
Comprimento | 222,8 mm
Largura | 63 mm
Altura | 36,1 mm
Ambiente
Tipo de proteção | IP66 IP67
Temperatura ambiente | -25 ... +55 °C
Temperatura para armazenar e transportar | -25 ... +70 °C
Humidade relativa, mínimo | 10 %
Humidade relativa, máximo | 95 %
Orientação (humidade relativa) | não condensado
Resistência à vibração | 10 … 150 Hz, amplitude 0,35 mm / 5 g
Resistência a impactos | 30 g / 11 ms
Classe de proteção | III
Altura de instalação permitida sobre NN, máximo | 2 000 m
Ambiente - Parâmetros de isolamento
Tensão calculada de isolamento Ui | 32 VDC
Medição da rigidez dielétrica da tensão máxima Uimp | 0,8 kV
Categoria de sobre-tensão | III
Grau de contaminação por sujeira | 3
Dados elétricos
Tensão de operação | 24 VDC -15 % / +10 %
Potência instalada | 200 mA
Medição da tensão de operação | 24 VDC
Corrente operacional nominal | 10 000 mA
Orientação (Dados elétricos, proteção) | Fusível externo necessário ≤ 10A lento na aplicação de acordo com UL 61010.
Atraso na operação, máximo | 8 000 ms
Device Watchdog Time | 10 ms
Device Acknowledgement Time, maximum | 25 ms
Reaction Time Safety Input, maximum | 20 ms
Reaction Time Safety Output, maximum | 50 ms
Dados elétricos - protocolos de comunicação
Protocolo do bus de campo | PROFINET / PROFIsafe
Especificação do bus de campo | V2.3, Conformance Class C
Especificação do bus de campo seguro | V2.4
Características do bus de campo | Media Redundancy Protocol (MRP) Fast Start Up
Classe de carga de rede do bus de campo | 3
Capacidade de transferência | 100 Mbit/s Full Duplex
■ Endereçamento automático | Discovery and Configuration Protocol (DCP)
Conector integrado | Dual Port, 100 Mbit/s, apto para IRT
Serviços do bus de campo | I&amp;M0 ... I&amp;M3, SNMP, LLDP
Interface de serviço | WEB-Interface HTTP
Dados elétricos – Ligações de dispositivos
Designação, ligações de dispositivos | X0 ... X7
Comprimento do cabo, ligação do dispositivo | 30 m
Dados elétricos - alimentação de tensão dispositivos externos
Designação, alimentação | A1 e A2
Medição da tensão de operação | 24 VDC
Corrente operacional nominal | 800 mA
Proteção interna elétrica | 1,5 A (fusível auto-rearmável integrado)
Dados elétricos - Entradas digitais seguras
Designação, entradas de segurança | X1 e X2
Limiares de comutação | −3 V … 5 V (Low) 13 V ... 30 V (Alta)
Potência instalada a 24 V | 6 mA
Corrente residual admissível do comando | 1 mA
Duração do impulso de teste, mínimo | 0,01 ms
Duração do impulso de teste, máximo | 1 ms
Intervalo do impulso de teste, mínimo | 20 ms
Intervalo do impulso de teste, máximo | 120 000 ms
Classificação ZVEI CB24I, descida | C1
Classificação ZVEI CB24I, fonte | C1 C2 C3
Dados elétricos - Saídas digitais seguras
Designação, saídas de segurança | DO
Versão de elementos de comutação | À prova de curto-circuito, tipo p
Queda de tensão Ud, máximo | 2 V
Corrente residual Ir, máximo | 0,5 mA
Voltagem, categoria de aplicação DC-12 | 24 VDC
Potência, categoria de aplicação DC-12 | 0,8 A
Voltagem, categoria de aplicação DC-13 | 24 VDC
Potência, categoria de aplicação DC-13 | 0,8 A
Orientação, categoria aplicativa DC-13 | Carga indutiva, máximo 400 mH
Frequência de comutação, máximo | 1 Hz
Duração do impulso de teste, máximo | 1 ms
Intervalo do impulso de teste, mínimo | 15 ms
Intervalo do impulso de teste, máximo | 500 ms
Classificação ZVEI CB24I, fonte | C1
Classificação ZVEI CB24I, descida | C1
Dados elétricos - Diagnóstico Dados / FB-Interface
Designação, entradas de diagnóstico / interface FB | DI
Limiares de comutação | −3 V … 5 V (Low) 15 V … 30 V (High)
Potência instalada a 24 V | 12 mA
Filtro de correção de entrada | 10 ms
Taxa de transferência de dados da Interface FB | 19,2 kBaud
Dados elétricos - Saída de pulsos
Designação, saídas de pulsos | Y1 e Y2
Versão de elementos de comutação | À prova de curto-circuito, tipo p
Queda de tensão Ud, máximo | 1 V
Corrente residual Ir, máximo | 0,5 mA
Voltagem, categoria de aplicação DC-12 | 24 VDC
Y1 Corrente operacional calculada a 24 V | 15 mA
Y2 Corrente operacional calculada a 24 V | 10 mA
Y2 Corrente operacional calculada a 0 V | 30 mA
Intervalo do impulso de teste, típico | 500 ms
Duração do impulso de teste, máximo | 1 ms
Classificação ZVEI CB24I, descida | C1
Classificação ZVEI CB24I, fonte | C1
Indicação de estado - LED 01
Estado LED | Estado LED ligação do dispositivo
Posição do LED | E: 0 ... 7
Cor do LED | verde / vermelho
Indicação de estado - LED 02
Estado LED | LED de entrada ligação do dispositivo
Posição do LED | I: 0 ... 7
Cor do LED | amarelo
Indicação de estado - LED 03
Estado LED | Link-LED porta Ethernet
Posição do LED | L: P1 + P2
Cor do LED | verde
Indicação de estado - LED 04
Estado LED | LED de atividade porta Ethernet
Posição do LED | A: P1 + P2
Cor do LED | amarelo
Indicação de estado - LED 05
Estado LED | LED de erro do sistema
Posição do LED | &quot;SF&quot;: Módulo
Cor do LED | verde / vermelho
Indicação de estado - LED 06
Estado LED | LED de erro de bus
Posição do LED | &quot;BF&quot;: Módulo
Cor do LED | vermelho
Indicação de estado - LED 07
Estado LED | LED de erro de caixa de campo
Posição do LED | &quot;Err&quot;: Módulo
Cor do LED | verde / vermelho
Indicação de estado - LED 08
Estado LED | LED de potência da caixa de campo
Posição do LED | &quot;Pwr&quot;: Módulo
Cor do LED | verde
Dados gerais
Orientação (Aplicações de aplicação) | Caixa de campo segura
Schmersal Ibérica, S.L., Rambla P. Catalanes, Nº 12, 08800 Vilanova i la Geltrú
Os dados e informações anteriores foram verificados cuidadosamente. As imagens podem ser diferentes do original. Mais informações técnicas podem ser encontradas nos manuais de instruções. Sujeito a modificações técnicas e erros.
Gerado em 11/01/2025, 16:11