## Worksheet
TZF.NEM24VDC
Invólucro em termoplástico Força de fecho 1500 N
Dados para encomenda
Descrição do tipo de produtos | TZF.NEM24VDC
Número de artigo (Número de encomenda) | 131027523
EAN (European Article Number) | 8905236105890
Número eCl@ss, versão 12.0 | 27-27-26-03
Número eCl@ss, versão 11.0 | 27-27-26-03
Número eCl@ss, versão 9.0 | 27-27-26-03
Número ETIM, versão 7.0 | EC002593
Número ETIM, versão 6.0 | EC002593
Homologações - Instruções
Certificados | cULus CCC
Propriedades globais
Instruções | BG-GS-ET-19 EN IEC 60947-5-1
Nível de codificação conforme EN ISO 14119 | baixa
Princípio ativo | eletromecânico
Material do invólucro | Plástico, termoplástico reforçado com fibra de vidro
Peso bruto | 520 g
Propriedades globais - Características
Princípio de bloqueio por mola | Sim
Número de direções de atuação | 4
Número de contactos auxiliares | 1
Número de contactos de segurança | 2
Classificação
Certificados | EN ISO 13849-1
Performance Level, até | c
Categoria de controlo | 1
B10D Normalmente fechado (NF) | 2 000 000 Schaltspiele
Orientação | Vida útil elétrica sob consulta.
B10D Contacto normalmente aberto (NA) | 1 000 000 Schaltspiele
Orientação | a 10% le e carga resistiva
Vida útil | 20 Jahr(e)
Avaliação de segurança - Exclusão de erros
Por favor, note: | Adequado para utilização se uma exclusão de falhas para uma avaria perigosa do canal mecânico 1 for autorizada e uma proteção contra manipulação adequada for assegurada.
Performance Level, até | d
Categoria de controlo | 3
Orientação | para utilização de 2 canais e com unidade lógica adequada.
Vida útil | 20 Jahr(e)
Classificação - função de bloqueio
Performance Level, até | e
Nota (nível de desempenho) | As informações para a certificação de segurança da função de bloqueio estão documentadas no manual de instruções ou nas instruções de &quot;Operação e montagem&quot;.
Dados mecânicos
Resistência mecânica, Mínimo | 1 000 000 Schaltspiele
Força de engate FZh segundo a EN ISO 14119 | 1 500 N
Força de retenção | 20 N
Percurso de abertura, obrigatório | 3,5 mm
Força de abertura obrigatória por contacto NF, mínimo | 20 N
Força de abertura obrigatória, mínimo | 20 N
Velocidade de atuação, máximo | 0,3 m/s
Fixação | parafusos
Versão dos parafusos de fixação | 3x M6
Binário de aperto dos parafusos de fixação da tampa do invólucro, mínimo | 0,8 Nm
Binário de aperto dos parafusos de fixação da tampa do invólucro, máximo | 0,8 Nm
Dados mecânicos - Tecnologia conectiva
Cabo guia | 1 x M20 x 1,5
Tipo de conexão | Bornes com rosca
Secção dos cabos de conexão, mínimo | 1 x 0,5 mm²
Secção dos cabos de conexão, máximo | 1 x 1,5 mm²
Orientação | Todas as especificações incluindo ponteiras de cabo.
Dados mecânicos - dimensões
Comprimento de sensor | 41 mm
Largura de sensor | 129 mm
Altura do sensor | 92,5 mm
Ambiente
Tipo de proteção | IP65 IP67
Temperatura ambiente | +0 ... +50 °C
Orientação (humidade relativa) | não condensado sem gelo
Ambiente - Parâmetros de isolamento
Tensão calculada de isolamento Ui | 250 VAC
Medição da rigidez dielétrica da tensão máxima Uimp | 2,5 kV
Dados elétricos
Corrente de ensaio térmico | 4 A
Medição da tensão de comando | 24 VDC
Corrente de curto-circuito | 1 000 A
Potência admissão elétrica, máximo | 8,5 W
Princípio de comutação | Comutação lenta
Frequência máxima de comutação | 1 200 /h
Material dos contactos, elétrico | Prata
Dados elétricos - controlo da bobina IN
Ciclo de carga do íman | 100 %
Duração do impulso de teste, máximo | 5 ms
Intervalo do impulso de teste, mínimo | 50 ms
Dados elétricos - Contactos de segurança
Voltagem, categoria de aplicação AC-15 | 230 VAC
Potência, categoria de aplicação AC-15 | 4 A
Voltagem, categoria de aplicação DC-13 | 24 VDC
Potência, categoria de aplicação DC-13 | 4 A
Dados elétricos - Contactos auxiliares
Voltagem, categoria de aplicação AC-15 | 230 VAC
Potência, categoria de aplicação AC-15 | 4 A
Voltagem, categoria de aplicação DC-13 | 24 VDC
Potência, categoria de aplicação DC-13 | 4 A
Dados gerais
Orientação (Aplicações de aplicação) | Dispositivo de segurança deslocável Proteção móvel Dispositivo de segurança giratório
Escopo do fornecimento
Escopo do fornecimento | Atuador TZ/CO está incluído no escopo de fornecimento
Schmersal Ibérica, S.L., Rambla P. Catalanes, Nº 12, 08800 Vilanova i la Geltrú
Os dados e informações anteriores foram verificados cuidadosamente. As imagens podem ser diferentes do original. Mais informações técnicas podem ser encontradas nos manuais de instruções. Sujeito a modificações técnicas e erros.
Gerado em 16/01/2025, 06:44