## Worksheet
SLC440COM-ER-0330-14
| Tipo de segurança 4 de acordo com IEC 61496-1 Estado e diagnóstico via App com Bluetooth Arranque automático ou rearme manual Ajuda activa integrada para a instalação | Segurança de processo com elevada disponibilidade Ajuste de parametros amigável, sem ferramentas necessárias Opcional tipo de proteção IP 69 com invólucro de proteção (acessórios)
Dados para encomenda
Descrição do tipo de produtos | SLC440COM-ER-0330-14
Número de artigo (Número de encomenda) | 103003895
EAN (European Article Number) | 4030661435039
Número eCl@ss, versão 12.0 | 27-27-27-04
Número eCl@ss, versão 11.0 | 27-27-27-04
Número eCl@ss, versão 9.0 | 27-27-27-04
Número ETIM, versão 7.0 | EC002549
Número ETIM, versão 6.0 | EC002549
Homologações - Instruções
Certificados | TÜV cULus
Propriedades globais
Instruções | EN IEC 61496-2 EN IEC 61496-1
Material do invólucro | Alumínio
Tempo de reação, máximo | 10 ms
Peso bruto | 620 g
Propriedades globais - Características
Bloqueio de rearme | Sim
Indicação integrada, estado | Sim
Indicação integrada, diagnóstico | Sim
Quantidade de saídas digitais seguras | 2
Número de feixes | 32
Classificação
Certificados | EN ISO 13849-1 EN IEC 62061
Performance Level, até | e
Categoria de controlo | 4
Valor PFH | 8,05 x 10⁻⁹ /h
Safety Integrity Level (SIL), apropriado para aplicações em | 3
Vida útil | 20 Jahr(e)
Tipo de segurança de acordo com IEC 61496-1 | 4
Dados mecânicos
Habilidade de deteção para corpos de prova v = 1,6 m/s | 14 mm
Altura do campo de proteção | 330 mm
Alcance, campo de proteção, mínimo | 0,3 m
Alcance, campo de proteção, máximo | 7 m
Comprimento de onda do díodo laser | 880 nm
Dados mecânicos - Tecnologia conectiva
Tipo de conexão | Conector
Conexão, conector, recetor | Conector incorporado M12, 5 polos
Conexão, Conector, Transmissor | Conector incorporado M12, 4 polos
Comprimento do cabo conectável, máximo | 100 m
Dados mecânicos - dimensões
Comprimento de sensor | 33 mm
Largura de sensor | 27,8 mm
Altura do sensor | 371 mm
Ambiente
Tipo de proteção | IP67
Temperatura ambiente | -10 ... +50 °C
Temperatura para armazenar e transportar | -25 ... +70 °C
Classe de proteção | III
Dados elétricos
Tensão de comutação OSSD, High-Signal | 24 V
Potência instalada elétrica do recetor, máximo | 10 W
Potência admissão elétrica do transmissor, máximo | 5 W
Dados elétricos - Saídas digitais seguras
Corrente de saída (saída segura), máximo | 0,25 A
Versão de elementos de comutação | tipo p
Escopo do fornecimento
Escopo do fornecimento | Set com 2 cantoneiras de montagem
Acessórios
Recomendação dispositivo interruptor de segurança | SRB-E 301
Orientação
Orientação (geral) | Im em caso de falha (interrupção da alimentação 0 V) máxima corrente de fuga 1 mA.
Schmersal Ibérica, S.L., Rambla P. Catalanes, Nº 12, 08800 Vilanova i la Geltrú
Os dados e informações anteriores foram verificados cuidadosamente. As imagens podem ser diferentes do original. Mais informações técnicas podem ser encontradas nos manuais de instruções. Sujeito a modificações técnicas e erros.
Gerado em 03/01/2025, 15:00