## Worksheet
SLC440COM-ER-0330-14
| Tipo de segurança 4 de acordo com IEC 61496-1 Estado e diagnóstico via App com Bluetooth Arranque automático ou rearme manual Ajuda activa integrada para a instalação | Segurança de processo com elevada disponibilidade Ajuste de parametros amigável, sem ferramentas necessárias Opcional tipo de proteção IP 69 com invólucro de proteção (acessórios)
Dados para encomenda
Descrição do tipo de produtos | SLC440COM-ER-0330-14
Número de artigo (Número de encomenda) | 103003895
EAN (European Article Number) | 4030661435039
Número eCl@ss, versão 12.0 | 27-27-27-04
Número eCl@ss, versão 11.0 | 27-27-27-04
Número eCl@ss, versão 9.0 | 27-27-27-04
Número ETIM, versão 7.0 | EC002549
Número ETIM, versão 6.0 | EC002549
Homologações - Instruções
Certificados | cULus
Propriedades globais
Instruções | EN IEC 61496-2 EN IEC 61496-1
Orientação (versão de software) | as of 2024 Version 4.0
Material do invólucro | Alumínio
Tempo de reação, máximo | 10 ms
Peso bruto | 620 g
Bluetooth transmission power, maximum | 2 µW
Bluetooth transmission frequency | 2.400 … 2.483 GHz
Radiation emission level to EN 12198-1 | Category 0
Risk group classification of lamp systems to EN 62471 | free group
Propriedades globais - Características
Bloqueio de rearme | Sim
Indicação integrada, estado | Sim
Indicação integrada, diagnóstico | Sim
Quantidade de saídas digitais seguras | 2
Número de feixes | 32
Classificação
Certificados | EN ISO 13849-1 EN IEC 62061
Performance Level, até | e
Categoria de controlo | 4
Valor PFH | 8,05 x 10⁻⁹ /h
Safety Integrity Level (SIL), apropriado para aplicações em | 3
Vida útil | 20 Jahr(e)
Tipo de segurança de acordo com IEC 61496-1 | 4
Dados mecânicos
Habilidade de deteção para corpos de prova v = 1,6 m/s | 14 mm
Altura do campo de proteção | 330 mm
Alcance, campo de proteção, mínimo | 0,3 m
Alcance, campo de proteção, máximo | 7 m
Comprimento de onda do díodo laser | 880 nm
Dados mecânicos - Tecnologia conectiva
Tipo de conexão | Conector
Conexão, conector, recetor | Conector incorporado M12, 5 polos
Conexão, Conector, Transmissor | Conector incorporado M12, 4 polos
Comprimento do cabo conectável, máximo | 100 m
Dados mecânicos - dimensões
Comprimento de sensor | 33 mm
Largura de sensor | 27,8 mm
Altura do sensor | 371 mm
Ambiente
Tipo de proteção | IP67
Temperatura ambiente | -10 ... +50 °C
Temperatura para armazenar e transportar | -25 ... +70 °C
Resistência à vibração | 10 … 55 Hz
Resistência a impactos | 10 g, 16 ms, to EN 60028-2-29
Classe de proteção | III
Dados elétricos
Medição da tensão de operação | 24 VDC
Rated operating current, Emitter | 200 mA
Rated operating current, Receiver | 700 mA
Designation, Control inputs | Release / restart interlock
Actuation time for manual start | 100 … 1500 ms
Dados elétricos - Saídas digitais seguras
Designação, saídas de segurança | OSSD 1 and OSSD 2
Corrente de saída (saída segura), máximo | 0,25 A
Versão de elementos de comutação | OSSD, short-circuit proof, p-type
Corrente residual Ir, máximo | 1 mA
Intervalo do impulso de teste, típico | 750 ms
Duração do impulso de teste, máximo | 0,15 ms
Classificação ZVEI CB24I, fonte | C2
Classificação ZVEI CB24I, descida | C1 C2
Load capacity, maximum | 0,05 µF
Load inductance, maximum | 2 H
Note | The load inductance generates an induced voltage during the switch-off, which compromises the downstream components (sparkquenching element).
Switching voltage | 15 … 26.4 V (HIGH) 0 … 2 V (LOW)
Note | According to EN 61131-2
Note | In case of failure, the leakage current flows to the OSSD cable. The downstream control element must recognise this state as LOW. A safety PLC must detect this state.
Indicação de estado - LED 01
Estado LED | OSSD ON, OSSD OFF, Restart interlock, Error, Parameter setting, Alignment kit, Indication of signal quality
Posição do LED | Receiver
Indicação de estado - LED 02
Estado LED | transmitting and status
Posição do LED | Emitter
Dados gerais
Orientação (Aplicações de aplicação) | protective mode/automatic, restart interlock, setting mode
Descrição dos pinos
Conexão | Receiver
PIN 1 | 24 VDC power supply
PIN 2 | OSSD 1 Safety output 1
PIN 3 | 0 VDC Power supply
PIN 4 | OSSD 2 Safety output 2
PIN 5 | Release/restart interlock Acknowledgement restart interlock
Conexão | Emitter
PIN 1 | 24 VDC power supply
PIN 2 | Do not connect a signal (do not wire)
PIN 3 | 0 VDC power supply
PIN 4 | Do not connect a signal (do not wire)
Escopo do fornecimento
Escopo do fornecimento | Set com 2 cantoneiras de montagem
Acessórios
Recomendação dispositivo interruptor de segurança | SRB-E 301
Schmersal Ibérica, S.L., Rambla P. Catalanes, Nº 12, 08800 Vilanova i la Geltrú
Os dados e informações anteriores foram verificados cuidadosamente. As imagens podem ser diferentes do original. Mais informações técnicas podem ser encontradas nos manuais de instruções. Sujeito a modificações técnicas e erros.
Gerado em 24/04/2025, 14:45