## Worksheet
BNS 33-11ZG
| Versão com LED Invólucro em termoplástico É possível fazer a instalação oculta Insensível quanto a deslocamentos laterais | 88 mm x 25 mm x 13 mm Longa durabilidade nenhum desgaste mecânico Insensível quanto a presença de sujeira
Dados para encomenda
Descrição do tipo de produtos | BNS 33-11ZG
Número de artigo (Número de encomenda) | 101109210
EAN (European Article Number) | 4030661026480
Número eCl@ss, versão 12.0 | 27-27-44-01
Número eCl@ss, versão 11.0 | 27-27-24-02
Número eCl@ss, versão 9.0 | 27-27-24-02
Número ETIM, versão 7.0 | EC002544
Número ETIM, versão 6.0 | EC002544
Homologações - Instruções
Certificados | cULus
Propriedades globais
Instruções | BG-GS-ET-14 EN IEC 60947-5-3
Nível de codificação conforme EN ISO 14119 | baixa
Princípio ativo | Transmissão magnética
Condição de instalação (mecânico) | não &quot;flush&quot;
Material do invólucro | Plástico, termoplástico reforçado com fibra de vidro
Peso bruto | 65 g
Propriedades globais - Características
Codificação | Sim
Indicação integrada, estado | Sim
Unidade de avaliação de pré-requisito | Sim
Número de normalmente fechados | 1
Número de normalmente abertos | 1
Classificação
Certificados | EN ISO 13849-1
Vida útil | 20 Jahr(e)
Classificação - saídas de segurança
valor B10D, Contacto normalmente fechado/contacto normalmente aberto (NC/NO) | 25 000 000 Schaltspiele
Dados mecânicos
Área ativa | lateral
Elemento de atuação | Íman
Direção do movimento | Frontal à área ativa
Dados mecânicos - Comutação de distâncias de acordo com o EN IEC 60947-5-3
Distância do interruptor garantida &quot;ON&quot; Sao | 5 mm 8 mm
Distância do interruptor garantida &quot;OFF&quot; Sar | 15 mm 18 mm
Orientação (Precisão de reposicionamento R) | Precisão de reposicionamento R ≤ 0,1 x Sao
Dados mecânicos - Tecnologia conectiva
Comprimento do cabo | 1 m
Tipo de conexão | Cabo
Secção do fio | 0,25 mm2
Secção do fio | 23 AWG
Material do manto do cabo | PVC
Dados mecânicos - dimensões
Comprimento de sensor | 13 mm
Largura de sensor | 88 mm
Altura do sensor | 25 mm
Ambiente
Tipo de proteção | IP67
Temperatura ambiente | -25 ... +70 °C
Temperatura para armazenar e transportar | -25 ... +70 °C
Resistência à vibração | 10 … 55 Hz, amplitude 1 mm
Resistência a impactos | 30 g / 11 ms
Dados elétricos
Tensão de comutação, máximo | 24 VDC
Corrente de comutação, máximo | 0,01 A
Capacidade de comutação, máximo | 0,24 W
Elemento de comutação | 1 contacto normalmente aberto (NA), 1 contacto normalmente fechado (NF)
Frequência de comutação, máximo | 5 Hz
Dados elétricos - Saída digital
Versão de elementos de comutação | Outros, Contacto &quot;Reed&quot;
Indicação de estado
Orientação (Indicação integrada, estado) | O LED está aceso quando a porta de segurança está aberta
Escopo do fornecimento
Escopo do fornecimento | O atuador não está incluído no fornecimento.
Acessórios
Recomendação (Atuador) | BPS 33-2326 BPS 33
Recomendação dispositivo interruptor de segurança | SRB-E-301ST SRB-E-201LC
Orientação
Orientação (geral) | Diagrama mostrando os símbolos dos contactos fechados no dispositivo de segurança A utilização dos contactos nas versões com ou sem LED é idêntida
Schmersal Ibérica, S.L., Rambla P. Catalanes, Nº 12, 08800 Vilanova i la Geltrú
Os dados e informações anteriores foram verificados cuidadosamente. As imagens podem ser diferentes do original. Mais informações técnicas podem ser encontradas nos manuais de instruções. Sujeito a modificações técnicas e erros.
Gerado em 20/01/2025, 18:20