## Worksheet
EX-AZM 415-02/02ZPK 24VAC/DC-3D
| Zona Ex 22 invólucro metálico 130 mm x 100 mm x 46,5 mm Força de engate 3500N 2 interruptores em um invólucro | Retenção por esferas regulável até 400 N Bloqueio com protecção contra travamento incorrecto. sem problemas para abrir portas emperradas através do sistema de alavancas articuladas 2 Entradas de condutor M 20 x 1.5
Dados para encomenda
Descrição do tipo de produtos | EX-AZM 415-02/02ZPK 24VAC/DC-3D
Número de artigo (Número de encomenda) | 101188673
EAN (European Article Number) | 4030661344546
Número eCl@ss, versão 12.0 | 27-27-26-03
Número eCl@ss, versão 11.0 | 27-27-26-03
Número eCl@ss, versão 9.0 | 27-27-26-03
Número ETIM, versão 7.0 | EC002593
Número ETIM, versão 6.0 | EC002593
Homologações - Instruções
Certificados | ATEX (Konformitätserklärung)
Proteção contra explosão
Proteção contra explosões: Instruções | EN IEC 60079-0 EN 60079-31
Proteção contra explosões-zonas | 22
Proteção contra explosões-categoria de comando | 3D
Proteção contra explosões-características | EX II 3D Ex tc IIIC T90°C Dc X
Propriedades globais
Instruções | EN IEC 60947-5-1
Princípio ativo | eletromecânico
Material do invólucro | Alumínio
Material do revestimento do compartimento | pintura de fábrica
Peso bruto | 910 g
Propriedades globais - Características
Princípio de bloqueio por mola | Sim
Número de direções de atuação | 1
Número de contactos de segurança | 4
Classificação
Certificados | EN ISO 13849-1
Vida útil | 20 Jahr(e)
Classificação - saídas de segurança
B10D Contacto normalmente fechado (NC) | 2 000 000 Schaltspiele
Dados mecânicos
Resistência mecânica, Mínimo | 1 000 000 Schaltspiele
Energia de impacto, máximo | 4 J
Força de engate | 3 500 N
Forçar, mínimo | 80 N
Força de retenção, máximo | 400 N
Percurso de abertura, obrigatório | 5 mm
Força de abertura obrigatória, mínimo | 15 N
Velocidade de atuação, máximo | 1 m/s
Dados mecânicos - Tecnologia conectiva
Tipo de conexão | Ligação por parafuso M20 x 1.5
Secção do cabo, mínimo | 7 mm
Secção do cabo, máximo | 12 mm
Secção dos cabos de conexão, mínimo | 0,75 mm²
Secção dos cabos de conexão, máximo | 2,5 mm²
Orientação | Todas as especificações incluindo ponteiras de cabo.
Dados mecânicos - dimensões
Comprimento de sensor | 46,5 mm
Largura de sensor | 130 mm
Altura do sensor | 100 mm
Ambiente
Tipo de proteção | IP67
Temperatura ambiente | -10 ... +50 °C
Ambiente - Parâmetros de isolamento
Tensão calculada de isolamento Ui | 250 VAC
Medição da rigidez dielétrica da tensão máxima Uimp | 4 kV
Dados elétricos
Corrente de ensaio térmico | 6 A
Medição da tensão de comando | 24 VAC
Medição da tensão de comando | 24 VDC
Categoria de aplicação AC-15 | 230 VAC
Categoria de aplicação AC-15 | 4 A
Potência admissão elétrica, máximo | 10 W
Elemento de comutação | Contacto normalmente fechado/contacto normalmente aberto (NA/NO)
Princípio de comutação | Comutação lenta
Material dos contactos, elétrico | Prata
Escopo do fornecimento
Escopo do fornecimento | O atuador não está incluído no fornecimento. Incluindo bucin e ficha com certificação EX
Schmersal Ibérica, S.L., Rambla P. Catalanes, Nº 12, 08800 Vilanova i la Geltrú
Os dados e informações anteriores foram verificados cuidadosamente. As imagens podem ser diferentes do original. Mais informações técnicas podem ser encontradas nos manuais de instruções. Sujeito a modificações técnicas e erros.
Gerado em 03/04/2025, 22:06