## Worksheet
ASIO-8SI-1SO-S
| 8 Entradas de segurança, canal 2 integrado (Normalmente fechado (NF) / Normalmente fechado (NF) Utilizável para saídas OSSD de dispositivos interruptores de segurança 1 Saída de segurança, canal 2 integrado | 1 24 VDC / 0,7 A O módulo ocupa apenas os endereços AS-i necessários para as E/S utilizadas Cartão de memória integrado para a partilha simples do módulo Tipo de protecção IP20
Dados para encomenda
Revisão (capacidade de entregar) | Excluído do programa de fornecimento!
Descrição do tipo de produtos | ASIO-8SI-1SO-S
Número de artigo (Número de encomenda) | 103006544
EAN (European Article Number) | 4030661441511
Número eCl@ss, versão 12.0 | 27-37-18-19
Número eCl@ss, versão 11.0 | 27-37-18-19
Número eCl@ss, versão 9.0 | 27-37-18-19
Número ETIM, versão 7.0 | EC001449
Número ETIM, versão 6.0 | EC001449
Homologações - Instruções
Certificados | cULus
Propriedades globais
Material do invólucro | Plástico
Peso bruto | 240 g
Schmersal Ibérica, S.L., Rambla P. Catalanes, Nº 12, 08800 Vilanova i la Geltrú
Os dados e informações anteriores foram verificados cuidadosamente. As imagens podem ser diferentes do original. Mais informações técnicas podem ser encontradas nos manuais de instruções. Sujeito a modificações técnicas e erros.
Gerado em 28/01/2025, 16:31