## Worksheet
SLB240-ER-3-ST
Formato compacto com avaliação integrada Faixa 15 m Saídas OSSD seguras até PLc Arranque automático ou rearme manual Caixa metálica resistente com conector M12 ou cabo Assistente de configuração e indicação de diagnóstico
Dados para encomenda
Descrição do tipo de produtos | SLB240-ER-3-ST
Número de artigo (Número de encomenda) | 103013804
EAN (European Article Number) | 4030661492438
eCl@ss number, version 12.0 | 27-27-27-01
eCl@ss number, version 11.0 | 27-27-27-01
Número eCl@ss, versão 9.0 | 27-27-27-01
ETIM number, version 7.0 | EC001831
ETIM number, version 6.0 | EC001831
Homologações - Instruções
Certificados | TÜV cULus
Propriedades globais
Instruções | EN IEC 61496-2 EN IEC 61496-1
Codificação raio barreira ótica | 3
Material do invólucro | Alumínio
Tempo de reação, máximo | 22 ms
Tempo de reação, mínimo | 7 ms
Peso bruto | 170 g
Propriedades globais - Características
Bloqueio de rearme | Sim
Codificação de feixe | Sim
Indicação integrada, estado | Sim
Indicação integrada, diagnóstico | Sim
Quantidade de saídas digitais seguras | 2
Número de feixes | 1
Classificação
Normas, regulamentos | EN ISO 13849-1 EN IEC 62061
Performance Level, até | c
Categoria conforme EN ISO 13849 | 2
Valor PFH | 1,50 x 10⁻⁸ /h
Safety Integrity Level (SIL), apropriado para aplicações em | 1
Vida útil | 20 Jahr(e)
Tipo de segurança de acordo com IEC 61496-1 | 2
Dados mecânicos
Habilidade de deteção para corpos de prova v = 1,6 m/s | 40 mm
Alcance, campo de proteção, mínimo | 0,3 m
Alcance, campo de proteção, máximo | 15 m
Comprimento de onda dos sensores | 880 nm
Dados mecânicos - Tecnologia conectiva
Tipo de conexão | Conector M12
Conexão, conector, recetor | Conector incorporado M12, 5 polos
Conexão, Conector, Transmissor | Conector incorporado M12, 4 polos
Dados mecânicos - dimensões
Comprimento | 33 mm
Largura | 27,8 mm
Altura | 91 mm
Ambiente
Tipo de proteção | IP67
Ambient temperature | -30 ... +50 °C
Storage and transport temperature | -30 ... +70 °C
Classe de proteção | III
Dados elétricos
Tensão de comutação OSSD, High-Signal | 24 V
Potência instalada elétrica do recetor, máximo | 5 W
Potência admissão elétrica do transmissor, máximo | 5 W
Comprimento do cabo, máximo | 100 m
Dados elétricos - Saídas digitais seguras
Corrente de saída (saída segura), máximo | 0,2 A
Versão de elementos de comutação | tipo p
Acessórios
Recomendação dispositivo interruptor de segurança | PROTECT PSC1 SRB-E-204ST
Schmersal Ibérica, S.L., Rambla P. Catalanes, Nº 12, 08800 Vilanova i la Geltrú
Os dados e informações anteriores foram verificados cuidadosamente. As imagens podem ser diferentes do original. Mais informações técnicas podem ser encontradas nos manuais de instruções. Sujeito a modificações técnicas e erros.
Gerado em 21/05/2024, 18:01