## Worksheet
IFL 15-30L-10TP-2130
invólucro metálico DC 3-fio Formato comprida Máx. + 130°C Forma de construção M30
Dados para encomenda
Descrição do tipo de produtos | IFL 15-30L-10TP-2130
Número de artigo (Número de encomenda) | 101127040
EAN (European Article Number) | 4030661050836
Número eCl@ss, versão 12.0 | 27-27-40-01
Número eCl@ss, versão 11.0 | 27-27-01-01
Número eCl@ss, versão 9.0 | 27-27-01-01
Número ETIM, versão 7.0 | EC002714
Número ETIM, versão 6.0 | EC002714
Homologações - Instruções
Certificados | CCC
Propriedades globais
Instruções | DIN VDE 0660-208 EN IEC 60947-5-2
Forma construtiva do compartimento | cilindro, rosca
Condição de instalação (mecânico) | não &quot;flush&quot;
Material do invólucro | Latão
Material do revestimento do compartimento | niquelado
Área ativa | Plástico
Material dos terminais de fixação | Termoplástico
Peso bruto | 240 g
Propriedades globais - Características
Indicação integrada, estado | Não
Revestimento de cabo | Sim
Número dos fios condutores | 3
Dados mecânicos
Binário de aperto das porcas, máximo | 30 Nm
Mechanical data - Switching distances
Distância nominal de comutação Sn | 15 mm
Nota (distância do interruptor) | All switching distances in accordance EN IEC 60947-5-2
Dados mecânicos - Tecnologia conectiva
Comprimento do cabo | 2 m
Tipo de conexão | Cabo
Número dos fios condutores | 3
Secção do fio | 0,34 mm2
Material do manto do cabo | Thermoflex 155
Dados mecânicos - dimensões
Rosca ISO do sensor | M30
abertura da chave | 36 SW
Comprimento de sensor | 98 mm
Ambiente
Tipo de proteção | IP67
Temperatura ambiente | -25 ... +130 °C
Resistência à vibração | 10 … 55 Hz, amplitude 1 mm
Resistência a impactos | 30 g / 11 ms
Classe de proteção | II
Dados elétricos
Tensão de operação | 10 ... 30 VDC
Tipo de intervalo de tensão | DC
Corrente de circuito aberto I0, típico | 1,8 mA
Medição da tensão de operação | 10 ... 30 VDC
Corrente operacional nominal | 200 mA
Elemento de comutação | Contacto normalmente aberto (NA)
Circuito de proteção, integrado | proteção contra interferência indutiva proteção contra inversão de polaridade
Frequência de comutação, aprox. | 60 Hz
Dados elétricos - Saída digital
Queda de tensão Ud, máximo | 1,2 V
Potência para uma queda de tensão U d | 0,2 A
Versão de elementos de comutação | comutação - p
Escopo do fornecimento
Orientação (Escopo do fornecimento, número e tipo) | Engate H 30 está incluído na entrega
Schmersal Ibérica, S.L., Rambla P. Catalanes, Nº 12, 08800 Vilanova i la Geltrú
Os dados e informações anteriores foram verificados cuidadosamente. As imagens podem ser diferentes do original. Mais informações técnicas podem ser encontradas nos manuais de instruções. Sujeito a modificações técnicas e erros.
Gerado em 21/10/2025, 21:52