## Worksheet
CSS-T-A
Acessórios para ligação em serie com diagnóstico serie para CSS 34
Dados para encomenda
Descrição do tipo de produtos | CSS-T-A
Número de artigo (Número de encomenda) | 101190025
EAN (European Article Number) | 4030661355900
Número eCl@ss, versão 12.0 | 27-44-01-06
Número eCl@ss, versão 11.0 | 27-44-01-06
Número eCl@ss, versão 9.0 | 27-44-01-06
Número ETIM, versão 7.0 | EC002925
Número ETIM, versão 6.0 | EC002925
Propriedades globais
Versão | reto
Ligação por mola (eletricamente) | 1 x conector, 5 polos
Peso bruto | 21 g
Dados mecânicos - dimensões
Comprimento | 43 mm
Largura | 16,5 mm
Altura | 16,5 mm
Diâmetro da rosca ISO | M12
Ambiente
Temperatura ambiente | -25 ... +70 °C
Dados elétricos
Medição da tensão de operação | 60 VDC
Corrente operacional nominal | 2 000 mA
Acessórios
Recomendação, (Informação do produto) | Sensores
Orientação
Orientação (geral) | A perda de tensão que ocorrer (comprimento do cabo, secção do cabo, queda de tensão/sensor) deve ser observada. Limita o número máximo de sensores de segurança eletrónicos comutados em sequência.
Schmersal Ibérica, S.L., Rambla P. Catalanes, Nº 12, 08800 Vilanova i la Geltrú
Os dados e informações anteriores foram verificados cuidadosamente. As imagens podem ser diferentes do original. Mais informações técnicas podem ser encontradas nos manuais de instruções. Sujeito a modificações técnicas e erros.
Gerado em 09/01/2025, 01:38