## Worksheet
AZ 355-12ZRK
| 3 Entradas de condutor M 20 x 1.5 invólucro metálico Longa durabilidade Codificação universal 66,7 mm x 114 mm x 38 mm | Cabeça do actuador, pode ser deslocado 4 x 90º Pode ser montado em superfície plana Contactos com alto nível de segurança com tensões baixas Furos longitudinais para regulagem, furos redondos para fixar
Dados para encomenda
Revisão (capacidade de entregar) | Excluído do programa de fornecimento!
Descrição do tipo de produtos | AZ 355-12ZRK
Número de artigo (Número de encomenda) | 101159137
Número eCl@ss, versão 12.0 | 27-27-26-02
Número eCl@ss, versão 11.0 | 27-27-26-02
Número eCl@ss, versão 9.0 | 27-27-26-02
Número ETIM, versão 7.0 | EC002592
Número ETIM, versão 6.0 | EC002592
Homologações - Instruções
Certificados | cULus CCC
Propriedades globais
Material do invólucro | Alumínio
Material do revestimento do compartimento | pintura de fábrica
Peso bruto | 280 g
Propriedades globais - Características
Força de retenção | Sim
Número de contactos auxiliares | 1
Número de contactos de segurança | 2
Classificação
Certificados | EN ISO 13849-1
Vida útil | 20 Jahr(e)
Classificação - saídas de segurança
B10D Contacto normalmente fechado (NC) | 2 000 000 Schaltspiele
B10D contacto normalmente aberto (NA) | 1 000 000 Schaltspiele
Orientação (B10D contacto normalmente aberto (NO)) | com 10 % Ie e carga óhmica de contacto
Dados mecânicos
Resistência mecânica, Mínimo | 10 000 000 Schaltspiele
Força de retenção | 30 N
Percurso de abertura, obrigatório | 10,7 mm
Força de abertura obrigatória, mínimo | 5 N
Orientação (força de abertura obrigatória) | por contacto normalmente fechado
Dados mecânicos - Tecnologia conectiva
Tipo de conexão | Ligação por parafuso M20 x 1.5
Secção dos cabos de conexão, mínimo | 0,75 mm²
Secção dos cabos de conexão, máximo | 2,5 mm²
Orientação | Todas as especificações incluindo ponteiras de cabo.
Dados mecânicos - dimensões
Comprimento de sensor | 38 mm
Largura de sensor | 66,7 mm
Altura do sensor | 114 mm
Ambiente
Tipo de proteção | IP67
Temperatura ambiente | -25 ... +65 °C
Ambiente - Parâmetros de isolamento
Tensão calculada de isolamento Ui | 250 VAC
Medição da rigidez dielétrica da tensão máxima Uimp | 4 kV
Dados elétricos
Corrente de ensaio térmico | 10 A
Categoria de aplicação AC-15 | 230 VAC
Categoria de aplicação AC-15 | 4 A
Categoria de aplicação DC-13 | 24 VDC
Categoria de aplicação DC-13 | 4 A
Elemento de comutação | Contacto normalmente fechado/contacto normalmente aberto (NA/NO)
Princípio de comutação | Comutação lenta
Material dos contactos, elétrico | Prata
Escopo do fornecimento
Escopo do fornecimento | O atuador não está incluído no fornecimento.
Orientação
Orientação (geral) | São possíveis 8 níveis de arranque girando o elemento atuador 4 x 90º. Para isso é necessária uma chave de parafusos Torx T10. O cabeçote de acionamento não pode ser perdido mesmo quando o parafuso estiver solto, e desta maneira o interruptor não pode ser manipulado.
Schmersal Ibérica, S.L., Rambla P. Catalanes, Nº 12, 08800 Vilanova i la Geltrú
Os dados e informações anteriores foram verificados cuidadosamente. As imagens podem ser diferentes do original. Mais informações técnicas podem ser encontradas nos manuais de instruções. Sujeito a modificações técnicas e erros.
Gerado em 07/03/2025, 05:50