## Worksheet
ML30.241-70
Fonte de alimentação perfil U invertido para sistemas monofásicos 100-240V Entrada de área ampla Saída: 24-28VDC / 1,3-1,1A / 30W Eficiência : até a 89,4% Largura 22,5mm
Dados para encomenda
Descrição do tipo de produtos | ML30.241-70
Número de artigo (Número de encomenda) | 103015923
EAN (European Article Number) | 4030661505275
Número eCl@ss, versão 12.0 | 27-04-07-01
Número eCl@ss, versão 11.0 | 27-04-07-01
Número eCl@ss, versão 9.0 | 27-04-07-01
Número ETIM, versão 7.0 | EC002540
Número ETIM, versão 6.0 | EC002540
Propriedades globais
Instruções | EN 50178 EN IEC 62061 IEC 60364-4-41 EN IEC 60947-5-1 EN IEC 60947-5-3 EN IEC 60947-5-5 IEC 62103 EN IEC 60204-1 EN IEC 60947-1
Stress climático | IEC 60068-2-30
Peso bruto | 140 g
Propriedades globais - Características
Indicação integrada, estado | Sim
Número de LED&apos;s | 1
Dados mecânicos
Fixação | Fixação rápida para perfil normalizado segundo IEC 60715
Dados mecânicos - Tecnologia conectiva
Tipo de conexão | Bornes com rosca
Tipo de conexão | rígido ou flexível
Secção dos cabos de conexão, mínimo | 0,5 mm²
Secção dos cabos de conexão, máximo | 6 mm²
Binário de aperto dos terminais | 1 Nm
Dados mecânicos - dimensões
Largura | 22,5 mm
Altura | 75 mm
Profundidade | 91 mm
Ambiente
Tipo de proteção de invólucro | IP20
Temperatura ambiente | -10 ... +70 °C
Temperatura para armazenar e transportar | -40 ... +85 °C
Resistência à vibração | 2
Resistência a impactos | 30 g 6 ms, 20 g 11 ms (IEC 60068-2-27)
Ambiente - Parâmetros de isolamento
Grau de contaminação por sujeira | 2
Dados elétricos
Faixa de frequência | 50 Hz 60 Hz
Tensão de operação | 100 ... 240 VAC -15 % / +10 %
Tipo de intervalo de tensão | AC
Medição da tensão de operação | 100 ... 240 VAC
Corrente operacional nominal | 0,3 mA 0,54 mA
Tensão nominal CA mínima para controlos, 50 Hz, mínimo | 100 VAC
Tensão nominal CA mínima para controlos, 50 Hz, máximo | 240 VAC
Tensão nominal CA mínima para controlos, 60 Hz, mínimo | 100 VAC
Tensão nominal CA mínima para controlos, 60 Hz, máximo | 240 VAC
Medição da tensão de comando DC, mínimo | 110 VDC
Medição de tensão de comando DC, máximo | 300 VDC
Output voltage DC | 24 ... 28 VDC
Maximum output current | 1.1A / 28VDC 1.3A / 24VDC
Output power, maximum | 30 W
Dados elétricos - Compatibilidade eletromagnética (EMV)
Imunidade a interferência | Diretiva CEM
Schmersal Ibérica, S.L., Rambla P. Catalanes, Nº 12, 08800 Vilanova i la Geltrú
Os dados e informações anteriores foram verificados cuidadosamente. As imagens podem ser diferentes do original. Mais informações técnicas podem ser encontradas nos manuais de instruções. Sujeito a modificações técnicas e erros.
Gerado em 30/07/2024, 21:12