## Worksheet
SLC 220-E/R0625-80-69-RFB-H
Tipo de protecção IP65 Tipo de segurança 2 de acordo com IEC 61496-1 Resolução 30 e 80 mm Altura do campo de protecção de 175 mm … 1675 mm
Dados para encomenda
Revisão (capacidade de entregar) | Excluído do programa de fornecimento!
Descrição do tipo de produtos | SLC 220-E/R0625-80-69-RFB-H
Número de artigo (Número de encomenda) | 101206587
Número eCl@ss, versão 12.0 | 27-27-27-04
Número eCl@ss, versão 11.0 | 27-27-27-04
Número eCl@ss, versão 9.0 | 27-27-27-04
Número ETIM, versão 7.0 | EC002549
Número ETIM, versão 6.0 | EC002549
Propriedades globais
Instruções | EN IEC 61496-2 EN IEC 61496-1
Material do invólucro | Alumínio
Tempo de reação, máximo | 12 ms
Peso bruto | 2 970 g
Propriedades globais - Características
Bloqueio de rearme | Sim
Supressão | Sim
Indicação integrada, estado | Sim
Indicação integrada, diagnóstico | Sim
Quantidade de saídas digitais seguras | 2
Número de feixes | 8
Classificação
Certificados | EN ISO 13849-1 EN IEC 61508
Performance Level, até | d
Categoria de controlo | 2
Valor PFH | 3,59 x 10⁻⁷ /h
Safety Integrity Level (SIL), apropriado para aplicações em | 2
Vida útil | 20 Jahr(e)
Tipo de segurança de acordo com IEC 61496-1 | 2
Dados mecânicos
Habilidade de deteção para corpos de prova v = 1,6 m/s | 80 mm
Altura do campo de proteção | 625 mm
Alcance, campo de proteção, mínimo | 4 m
Alcance, campo de proteção, máximo | 14 m
Comprimento de onda do díodo laser | 880 nm
Dados mecânicos - Tecnologia conectiva
Comprimento do cabo | 5 m
Tipo de conexão | Conector
Conexão, conector, recetor | Cabo com conector M12, 8-polos
Conexão, Conector, Transmissor | Cabo com conector M12, 8-polos
Comprimento do cabo conectável, máximo | 100 m
Dados mecânicos - dimensões
Diâmetro de sensor | 60 mm
Altura do sensor | 679 mm
Ambiente
Tipo de proteção | IP65
Temperatura ambiente | -10 ... +50 °C
Temperatura para armazenar e transportar | -20 ... +70 °C
Classe de proteção | III
Dados elétricos
Tensão de comutação OSSD, High-Signal | 24 V
Potência instalada elétrica do recetor | 8 W
Potência, potência admissão elétrica do transmissor {W} | 4 W
Dados elétricos - Saídas digitais seguras
Corrente de saída (saída segura), máximo | 0,2 A
Versão de elementos de comutação | tipo p
Escopo do fornecimento
Escopo do fornecimento | Transmissor + recetor, esquadro de montagem
Acessórios
Recomendação dispositivo interruptor de segurança | SCR 211
Orientação
Orientação (geral) | Im em caso de falha (interrupção da alimentação 0 V) máxima corrente de fuga 1 mA.
Schmersal Ibérica, S.L., Rambla P. Catalanes, Nº 12, 08800 Vilanova i la Geltrú
Os dados e informações anteriores foram verificados cuidadosamente. As imagens podem ser diferentes do original. Mais informações técnicas podem ser encontradas nos manuais de instruções. Sujeito a modificações técnicas e erros.
Gerado em 10/02/2025, 23:13